## IP-камеры
<-------- К ОГЛАВЛЕНИЮ
Фото | Наименование | Краткие характеристики | Розничная цена, руб. | Примечание
IP-КАМЕРЫ ВИДЕОНАБЛЮДЕНИЯ
1 серия
Разрешение 1 Мп - 1.3 Мп
| RVi-IPC31S (2.8-12) | Купольная IP-камера; 1/3” КМОП, прогрессивная развертка,; Формат сжатия: H.264/MJPEG; Максимальное разрешение и скорость трансляции: 1280х960 (25 к/с); Нижний порог чувствительности: 0.01 лк @ F1.2 цвет / 0.001 лк @ F1.2 ч.б.; Режим «день-ночь»: Механический ИК-фильтр; Объектив: 2.8-12 мм; ИК-подсветка: до 30 метров; Аудио вх./вых.: 1/1; Встроенная видеоаналитика: Контроль пересечения линии и области; Поддержка карт памяти: Micro SD; Соответствие стандартам ONVIF; Класс защиты: IP54; Диапазон рабочих температур: -10…+50°С; Питание: PoE 802.3af / DC 12 В, 5,5 Вт; Габаритные размеры: Ø140x100 мм; ; Сетевой клиент RVi ОПЕРАТОР для Windows 7/8; RVi-SmartPSS для Windows XP, MAC OS | 9900
| RVi-IPC31MS-IR (2.8) | Купольная IP-камера; 1/4” КМОП, прогрессивная развертка; Формат сжатия: H.264/MJPEG; Максимальное разрешение и скорость трансляции: 1280х720 (25 к/с); Нижний порог чувствительности: 0.01 лк @ F1.2 цвет / 0.001 лк @ F1.2 ч.б.; Режим «день-ночь»: Механический ИК-фильтр; Объектив: 2.8 мм; ИК-подсветка: до 15 метров; Аудио: Встроенный микрофон; Поддержка карт памяти: Micro SD; Встроенная видеоаналитика: Контроль пересечения линии и области; Соответствие стандартам ONVIF; Класс защиты: IP54; Диапазон рабочих температур: -10…+50°С; Питание: PoE 802.3af / DC 12 В (не более 4Вт); Габаритные размеры: Ø100x98х47 мм; Вес: 300 г; Сетевой клиент RVi ОПЕРАТОР для Windows 7/8; RVi-SmartPSS для Windows XP, MAC OS | 6600
| RVi-IPC31VB (2.8) | 1/4” КМОП-матрица, Формат сжатия: H.264/ H.264H/ H.264B/ MJPEG; Максимальное разрешение и скорость трансляции: 1280×720 (25 к/с); Нижний порог чувствительности: 0.1 лк / F2.0 (Цвет), 0 лк / F2.0 (ИК вкл.); Режим «день-ночь»: Механический ИК-фильтр; «Коридорный формат»; Мегапиксельный объектив: 2.8 мм; ИК-подсветка: до 30 метров; ONVIF; Класс защиты: IP67; Диапазон рабочих температур: -40…+60°С; Питание: PoE (802.3af) / DC 12 В, не более 3.5 Вт; Габаритные размеры: Ø94×80 мм; Вес: 250 г.; В комплекте поставляется бесплатное профессиональное программное обеспечение RVi-Оператор | 4840
| RVi-IPC31VS (2.8) | Тип корпуса: Купольная; Физический размер матрицы: 1/4”; Тип матрицы: КМОП; Тип объектива: Фиксированный; Фокусное расстояние (мин.): 2.8 мм; ИК-подсветка: 30 м; Максимальное разрешение: 1 Мп; Частота кадров при максимальном разрешении: 25 к/с; Разрешение при максимальной частоте кадров: 1 Мп; Максимальная частота кадров: 25 к/с; Кодеки: H.264; H.264+; Компенсация засветки: HLC; BLC; D-WDR; Система шумоподавления: 3D DNR; Дополнительно: ROI; Flip; Видеоаналитика: Детектор движения; Электропитание по PoE: PoE 802.3af; Тип электропитания: DC 12 В; Потребляемая мощность: 3,4 Вт; Класс защиты: IP67; Противоударность: IK10; Диапазон рабочих температур (мин.): -40 °С; Диапазон рабочих температур (макс.): 60 °С | 4400
| RVi-IPC31VS (4) | Тип корпуса: Купольная; Физический размер матрицы: 1/4”; Тип матрицы: КМОП; Тип объектива: Фиксированный; Фокусное расстояние (мин.): 4 мм; ИК-подсветка: 30 м; Максимальное разрешение: 1 Мп; Частота кадров при максимальном разрешении: 25 к/с; Разрешение при максимальной частоте кадров: 1 Мп; Максимальная частота кадров: 25 к/с; Кодеки: H.264; H.264+; Компенсация засветки: HLC; BLC; D-WDR; Система шумоподавления: 3D DNR; Дополнительно: ROI; Flip; Видеоаналитика: Детектор движения; Электропитание по PoE: PoE 802.3af; Тип электропитания: DC 12 В; Потребляемая мощность: 3,4 Вт; Класс защиты: IP67; Противоударность: IK10; Диапазон рабочих температур (мин.): -40 °С; Диапазон рабочих температур (макс.): 60 °С | 4400
| SpaceCam F1 Orange | Разрешение: 720P; Угол обзора: 100; ИК-подсветка: есть; Микрофон; Встроенный Wi-Fi модуль; Хранение в облаке; Тип камеры: Внутренняя. | 6500
| SpaceCam F1 Blue | Разрешение: 720P; Угол обзора: 100; ИК-подсветка: есть; Микрофон; Встроенный Wi-Fi модуль; Хранение в облаке; Тип камеры: Внутренняя. | 6500
| SpaceCam F1 Green | Разрешение: 720P; Угол обзора: 100; ИК-подсветка: есть; Микрофон; Встроенный Wi-Fi модуль; Хранение в облаке; Тип камеры: Внутренняя. | 6500
| SpaceCam T1 | Разрешение: 720P; Угол обзора: 69; ИК-подсветка: есть; Микрофон;Встроенный Wi-Fi модуль;Хранение в облаке; Тип камеры: Внутренняя; Угол поворота: 360; Угол наклона: 100; Скорость поворота/наклона: 30. | 9990
| RVi-IPC11S (2.8) | Фиксированная малогабаритная IP-камера; 1/4” КМОП, прогрессивная развертка; Формат сжатия: H.264/MJPEG; Максимальное разрешение и скорость трансляции: 1280х720, 25 к/с; Объектив: 2.8 мм; Нижний порог чувствительности: 0.01 лк @ F1.2 цвет / 0.028 лк @ F2 ч.б.; ИК-подсветка: до 10 метров; Режим «день-ночь»: Механический ИК-фильтр; Встроенный микрофон и динамик; Встроенный PIR датчик; Управление качеством изображения ROI (область интереса); Встроенная видеоаналитика (контроль пересечения линии и области); «Коридорный» формат изображения; Работа с NAS-накопителями; Тревожный вх./вых.: 1/1; Запись на MicroSD карту до 128 ГБ; Соответствие стандартам ONVIF; Питание: PoE / DC 12 В; Диапазон рабочих температур: -10°С...+60°С; Габаритные размеры: 66х104х38мм; Вес: 400 г; Встроенный web-сервер. ПО RVi-Оператор | 5500
| RVi-IPC11SW (2.8) | Фиксированная малогабаритная IP-камера; 1/4” КМОП, прогрессивная развертка; Формат сжатия: H.264/MJPEG; Максимальное разрешение и скорость трансляции: 1280х720, 25 к/с; Объектив: 2.8 мм; Нижний порог чувствительности: 0.01 лк @ F1.2 цвет / 0.028 лк @ F2 ч.б.; ИК-подсветка: до 10 метров; Режим «день-ночь»: Механический ИК-фильтр; Встроенный модуль Wi-Fi (IEEE802.11b, 802.11g, 802.11n); Встроенный микрофон и динамик; Встроенный PIR датчик; Управление качеством изображения ROI (область интереса); Встроенная видеоаналитика (контроль пересечения линии и области); «Коридорный» формат изображения; Работа с NAS-накопителями; Тревожный вх./вых.: 1/1; Запись на MicroSD карту до 128 ГБ; Соответствие стандартам ONVIF; Питание: PoE / DC 12 В; Диапазон рабочих температур: -10°С...+60°С; Габаритные размеры: 66х104х38мм; Вес: 400 г; Встроенный web-сервер. ПО RVi-Оператор | 6050
Разрешение 2 Мп
| RVi-IPC22 | IP-камера в стандартном исполнении; 1/2.9” КМОП, прогрессивная развертка; Формат сжатия: H.264, H.264 H, H.264B, MJPEG; Максимальное разрешение и скорость трансляции: 1920х1080, 25 к/с; Тип объектива: CS; Нижний порог чувствительности: 0.01 лк (Цвет), 0.005 лк (ИК вкл.); Режим «день-ночь»: Механический ИК-фильтр; Аудио: 1/1; Тревожные вх/вых: 1/1; «Коридорный режим», Defog, ROI; Запись на MicroSD карту до 128 ГБ; Соответствие стандартам ONVIF; Питание: PoE (802.3af) / DC 12 В / AC 24 В, не более 3 Вт; Диапазон рабочих температур: -10°С...+50°С; Габаритные размеры: 142x78x65 мм; Вес: 360 г; | 16500
| RVi-IPC32S (2.8-12) | Купольная IP-камера; 1/3” КМОП, прогрессивная развертка,; Формат сжатия: H.264/MJPEG; Максимальное разрешение и скорость трансляции: 1920х1080 (25 к/с); Нижний порог чувствительности: 0.01 лк @ F1.2 цвет / 0.001 лк @ F1.2 ч.б.; Режим «день-ночь»: Механический ИК-фильтр; Объектив: 2.8-12 мм; ИК-подсветка: до 30 метров; Аудио вх./вых.: 1/1; Встроенная видеоаналитика: Контроль пересечения линии и области; Поддержка карт памяти: Micro SD; Соответствие стандартам ONVIF; Класс защиты: IP54; Диапазон рабочих температур: -10…+50°С; Питание: PoE 802.3af / DC 12 В, 5,5 Вт; Габаритные размеры: Ø140x100 мм;; Сетевой клиент RVi ОПЕРАТОР для Windows 7/8; RVi-SmartPSS для Windows XP, MAC OS | 12650
| RVi-IPC32MS (2.8) | Купольная IP-камера; 1/3” КМОП-матрица SONY, 2-х мегапиксельная; Формат сжатия: H.264/MJPEG; Разрешение и скорость трансляции: 1920х1080 (25 к/с); Видеопотоки с независимыми настройками: 2 (H.264/MJPEG:1920х1080 (25к/с), 704х576 (25к/с)); Мегапиксельный объектив: 2.8 мм; Нижний порог чувствительности: 0.1 лк @ F1.2 цвет / 0.01 лк @ F1.2 ч.б.; Режим «день-ночь»: Электронное переключение; Питание: PoE / DC 12 В; Соответствие стандартам ONVIF; Пластиковый корпус; Диапазон рабочих температур: -10...+50⁰С; Габаритные размеры: Ø110x54 мм; Вес: 250 г.; В комплекте поставляется бесплатное профессиональное программное обеспечение RVi-SmartPSS | 10780 | Акция
| RVi-IPC32MS-IR V.2 (2.8) | Купольная IP-камера; 1/3” КМОП; Формат сжатия: H.264 / MJPEG; Максимальное разрешение и скорость трансляции: 1080P (1920×1080) – 25к/с; Нижний порог чувствительности: 0.01 лк @ F2.0 цвет / 0 лк @ F2.0 ч/б (ИК вкл.); Режим «день-ночь»: Электромеханический ИК-фильтр; Объектив: 2.8 мм; ИК-подсветка: до 20 метров; Аудио: Встроенный микрофон; Поддержка карт памяти: Micro SD 128 Гб; Коридорный режим ; Соответствие стандартам ONVIF; Диапазон рабочих температур: -10°С ~ +60°С; Питание: DC 12 В ±10%, PoE (802.3af) (не более 5Вт); Габаритные размеры: Ø 106 x 50 мм; Вес: 300 г; Сетевой клиент RVi ОПЕРАТОР для Windows 7/8; RVi-SmartPSS для Windows XP, MAC OS | 9020 | Отвечает требованиям ПП №969
| RVi-IPC32MS-IR V.2 (2.8) (black) | Купольная IP-камера; 1/3” КМОП; Формат сжатия: H.264 / MJPEG; Максимальное разрешение и скорость трансляции: 1080P (1920×1080) – 25к/с; Нижний порог чувствительности: 0.01 лк @ F2.0 цвет / 0 лк @ F2.0 ч/б (ИК вкл.); Режим «день-ночь»: Электромеханический ИК-фильтр; Объектив: 2.8 мм; ИК-подсветка: до 20 метров; Аудио: Встроенный микрофон; Поддержка карт памяти: Micro SD 128 Гб; Коридорный режим ; Соответствие стандартам ONVIF; Диапазон рабочих температур: -10°С ~ +60°С; Питание: DC 12 В ±10%, PoE (802.3af) (не более 5Вт); Габаритные размеры: Ø 106 x 50 мм; Вес: 300 г; Сетевой клиент RVi ОПЕРАТОР для Windows 7/8; RVi-SmartPSS для Windows XP, MAC OS | 9020
| RVi-1NCE2020 (2.8) | Тип матрицы: 1/2.7” КМОП; Тип объектива: Фиксированный; Фокусное расстояние: 2,8-0 мм ; ИК-подсветка: 30 м; Максимальное разрешение, частота кадров: 2Мп, 25к/с; 2Мп, 25к/с; Кодеки: H.264; H.265; H.264+; H.265+; MJPEG; Компенсация засветки: HLC; BLC; D-WDR; Система шумоподавления: 3D DNR; Дополнительно: ROI; Flip; Видеоаналитика: Детектор движения; Электропитание: PoE 802.3af / DC 12 В, до 4,6 Вт; Класс защиты: IP67 ; Диапазон рабочих температур: -40°С...60°С | 6600
| RVi-1NCE2020 (2.8) black | Тип матрицы: 1/2.7” КМОП; Тип объектива: Фиксированный; Фокусное расстояние: 2,8 мм ; ИК-подсветка: 30 м; Максимальное разрешение, частота кадров: 2Мп, 25к/с; Мп, к/с; Поддерживаемые видеокодеки: H.264; H.265; H.264+; H.265+; MJPEG; Компенсация засветки: HLC; BLC; D-WDR; Система шумоподавления: 3D DNR; Дополнительно: ROI; Видеоаналитика: Детектор движения; Электропитание: PoE 802.3af / DC 12 В, до 4,6 Вт; Класс защиты: IP67 Нет; Диапазон рабочих температур: -40°С...60°С | 6600
| RVi-1NCE2020 (3.6) | Тип матрицы: 1/2.7” КМОП; Тип объектива: Фиксированный; Фокусное расстояние: 3,6 мм ; ИК-подсветка: 30 м; Максимальное разрешение, частота кадров: 2Мп, 25к/с; 2Мп, 25к/с; Кодеки: H.264; H.265; H.264+; H.265+; MJPEG; Компенсация засветки: HLC; BLC; D-WDR; Система шумоподавления: 3D DNR; Дополнительно: ROI; Flip; Видеоаналитика: Детектор движения; Электропитание: PoE 802.3af / DC 12 В, до 4,6 Вт; Класс защиты: IP67 ; Диапазон рабочих температур: -40°С...60°С | 6600
| RVi-IPC32VM4L (2.7-13.5) | Тип корпуса: Купольная; Физический размер матрицы: 1/2.8”; Тип матрицы: КМОП; Тип объектива: Моторизированный; Фокусное расстояние (мин.): 2,7 мм; Фокусное расстояние (макс.): 13,5 мм; ИК-подсветка: 30 м; Максимальное разрешение: 2 Мп; Частота кадров при максимальном разрешении: 25 к/с; Разрешение при максимальной частоте кадров: 2 Мп; Максимальная частота кадров: 25 к/с; Кодеки: H.264; H.265; H.264+; H.265+; MJPEG; Компенсация засветки: HLC; BLC; WDR 2x (120 дБ); Система шумоподавления: 3D DNR; Дополнительно: ROI; Flip; Поддержка карт памяти: MicroSD, до 128 Гб; Видеоаналитика: Детектор движения; Изменение сцены; Электропитание по PoE: PoE 802.3af; Тип электропитания: DC 12 В; Потребляемая мощность: 9 Вт; Класс защиты: IP67; Противоударность: IK10; Диапазон рабочих температур (мин.): -40 °С; Диапазон рабочих температур (макс.): 60 °С | 14300 | Отвечает требованиям ПП №969
| RVi-1NCD2063 (2.7-13.5) | Тип корпуса: Купольная; Тип матрицы: 1/2.8” КМОП; Тип объектива: Моторизированный; Фокусное расстояние: 2,7-13,5 мм ; ИК-подсветка: 30 м; Максимальное разрешение, частота кадров: 2Мп, 25к/с; 0Мп, к/с; Кодеки: H.264; H.265; H.264+; H.265+; MJPEG; Компенсация засветки: HLC; BLC; WDR 2x (120 дБ); Система шумоподавления: 3D DNR; Дополнительно: ROI; Defog; EIS; Flip; "Коридорный режим"; Поддержка карт памяти: MicroSD, до 128 Гб; Видеоаналитика: Детектор движения; Пересечение линии; Пересечение области; Электропитание: PoE 802.3af / DC 12 В, до 9 Вт; Класс защиты: IP67 IK10; Диапазон рабочих температур: -40°С...60°С | 15600
| RVi-IPC32VM4 V.2 (2.7-12) | Антивандальная IP-камера;; 1/2.7” КМОП, прогрессивная развертка; Формат сжатия: H.265+; Максимальное разрешение и скорость трансляции: 1920х1080 @ 50к/с; Нижний порог чувствительности: 0.01 лк @ F1.4 цвет / 0 лк (ИК вкл.); Режим «день-ночь»: Механический ИК-фильтр; Объектив: Моторизованный 2.7 мм - 12 мм, с АРД; ИК-подсветка: до 50 метров; Расширенная аналитика; Аудио: 1 вход/ 1 выход; Тревожные входы/выходы: 1/1; Поддержка карт памяти: MicroSD до 128 ГБ; Соответствие стандартам ONVIF; Класс защиты: IP67, IK10; Диапазон рабочих температур: -50°С… +60°С (обогрев); Питание: 12В/24В/PoE; Габаритные размеры: Ø110х81 мм; Вес: 800 г; В комплекте поставляется бесплатное профессиональное программное обеспечение RVi-SmartPSS | 19800 | Отвечает требованиям ПП №969
| RVi-IPC32VM4 V.2 (2.7-13.5) | Антивандальная IP-камера;; 1/2.7” КМОП, прогрессивная развертка; Формат сжатия: H.265+; Максимальное разрешение и скорость трансляции: 1920х1080 @ 50к/с; Нижний порог чувствительности: 0.01 лк @ F1.4 цвет / 0 лк (ИК вкл.); Режим «день-ночь»: Механический ИК-фильтр; Объектив: Моторизованный 2.7 мм - 13.5 мм, с АРД; ИК-подсветка: до 50 метров; Расширенная аналитика; Аудио: 1 вход/ 1 выход; Тревожные входы/выходы: 1/1; Поддержка карт памяти: MicroSD до 128 ГБ; Соответствие стандартам ONVIF; Класс защиты: IP67, IK10; Диапазон рабочих температур: -50°С… +60°С (обогрев); Питание: 12В/24В/PoE; Габаритные размеры: Ø110х81 мм; Вес: 800 г; В комплекте поставляется бесплатное профессиональное программное обеспечение RVi-SmartPSS | 19800 | Отвечает требованиям ПП №969
| RVi-1NCD2020 (2.8) | Тип корпуса: Купольная; Тип матрицы: 1/2.7” КМОП; Тип объектива: Фиксированный; Фокусное расстояние: 2,8-0 мм ; ИК-подсветка: 30 м; Максимальное разрешение, частота кадров: 2Мп, 25к/с; Мп, к/с; Поддерживаемые видеокодеки: H.264; H.265; H.264+; H.265+; MJPEG; Компенсация засветки: HLC; BLC; D-WDR; Система шумоподавления: 3D DNR; Дополнительно: ROI; Видеоаналитика: Детектор движения; Электропитание: PoE 802.3af / DC 12 В, до 4 Вт; Класс защиты: IP67 IK10; Диапазон рабочих температур: -40°С...60°С | 6600 | Скоро в продаже
| RVi-1NCD2020 (3.6) | Тип корпуса: Купольная; Тип матрицы: 1/2.7” КМОП; Тип объектива: Фиксированный; Фокусное расстояние: 3,6-0 мм ; ИК-подсветка: 30 м; Максимальное разрешение, частота кадров: 2Мп, 25к/с; Мп, к/с; Поддерживаемые видеокодеки: H.264; H.265; H.264+; H.265+; MJPEG; Компенсация засветки: HLC; BLC; D-WDR; Система шумоподавления: 3D DNR; Дополнительно: ROI; Видеоаналитика: Детектор движения; Электропитание: PoE 802.3af / DC 12 В, до 4 Вт; Класс защиты: IP67 IK10; Диапазон рабочих температур: -40°С...60°С | 6600
| RVi-1NCD2023 (2.8-12) | Тип матрицы: 1/2.7” КМОП; Тип объектива: Моторизированный; Фокусное расстояние: 2,8-12 мм ; ИК-подсветка: 30 м; Максимальное разрешение, частота кадров: 2Мп, 25к/с; 2Мп, 25к/с; Кодеки: H.264; H.265; H.264+; H.265+; MJPEG; Компенсация засветки: HLC; BLC; D-WDR; Система шумоподавления: 3D DNR; Дополнительно: ROI; Flip; Поддержка карт памяти: MicroSD, до 128 Гб; Видеоаналитика: Детектор движения; Изменение сцены; Электропитание: PoE 802.3af / DC 12 В, до 6,8 Вт; Класс защиты: IP67 IK10; Диапазон рабочих температур: -40°С...60°С | 13200
| RVi-1NCD2023 (2.8-12) (black) | Тип матрицы: 1/2.7” КМОП; Тип объектива: Моторизированный; Фокусное расстояние: 2,8-12 мм ; ИК-подсветка: 30 м; Максимальное разрешение, частота кадров: 2Мп, 25к/с; 2Мп, 25к/с; Кодеки: H.264; H.265; H.264+; H.265+; MJPEG; Компенсация засветки: HLC; BLC; D-WDR; Система шумоподавления: 3D DNR; Дополнительно: ROI; Flip; Поддержка карт памяти: MicroSD, до 128 Гб; Видеоаналитика: Детектор движения; Изменение сцены; Электропитание: PoE 802.3af / DC 12 В, до 6,8 Вт; Класс защиты: IP67 IK10; Диапазон рабочих температур: -40°С...60°С | 13200
| RVI-1NCF2066 (2.8) white | Тип матрицы: 1/2.8” КМОП; Тип объектива: Фиксированный; Фокусное расстояние: 2,8 мм ; ИК-подсветка: 25 м; Максимальное разрешение, частота кадров: 2Мп, 25к/с; 2Мп, 25к/с; Поддерживаемые видеокодеки: H.264; H.265; H.264+; H.265+; MJPEG; Компенсация засветки: HLC; BLC; WDR 2x (120 дБ); Система шумоподавления: 3D DNR; Дополнительно: ROI; Встроенный микрофон: Да; Поддержка карт памяти: MicroSD, до 128 Гб; Видеоаналитика: Детектор движения; Пересечение линии; Пересечение области; Изменение сцены; Электропитание: PoE 802.3af / DC 12 В, до 5 Вт; Класс защиты: IP65 Нет; Диапазон рабочих температур: -40°С...60°С | 10500
| RVI-1NCF2066 (6.0) white | Тип матрицы: 1/2.8” КМОП; Тип объектива: Фиксированный; Фокусное расстояние: 6 мм ; ИК-подсветка: 25 м; Максимальное разрешение, частота кадров: 2Мп, 25к/с; 2Мп, 25к/с; Поддерживаемые видеокодеки: H.264; H.265; H.264+; H.265+; MJPEG; Компенсация засветки: HLC; BLC; WDR 2x (120 дБ); Система шумоподавления: 3D DNR; Дополнительно: ROI; Встроенный микрофон: Да; Поддержка карт памяти: MicroSD, до 128 Гб; Видеоаналитика: Детектор движения; Пересечение линии; Пересечение области; Изменение сцены; Оставленные/Пропавшие предметы; Электропитание: PoE 802.3af / DC 12 В, до 5 Вт; Класс защиты: IP65 Нет; Диапазон рабочих температур: -40°С...60°С | 10500
| RVI-IPC42M4 V.2 (2.7-13.5) | Тип матрицы: 1/2.8” КМОП; Тип объектива: Моторизированный; Фокусное расстояние: 2,7-13,5 мм ; ИК-подсветка: 50 м; Максимальное разрешение, частота кадров: 2Мп, 50к/с; 2Мп, 50к/с; Сжатие видео: H.264; H.265; H.264+; H.265+; Компенсация засветки: HLC; BLC; WDR 2x (120 дБ); Система шумоподавления: 3D DNR; Дополнительно: ROI; Flip; Аудио вход/выход: 1/1; Тревожные входы/выходы: 2/1; Поддержка карт памяти: MicroSD, до 128 Гб; Видеоаналитика: Детектор движения; Детектор лиц; Пересечение линии; Пересечение области; Электропитание: PoE 802.3af / DC 12 В, до 12,95 Вт; Класс защиты: IP67 IK10; Диапазон рабочих температур: -50°С...60°С | 24200 | Отвечает требованиям ПП №969
| RVI-IPC42Z5 (7-35) | Уличная IP-камера; 1/2.8” КМОП, прогрессивная развертка; Формат сжатия: H.265+/H.265/H.264+/H.264; Максимальное разрешение и скорость трансляции: 1920х1080 @ 50 к/с; Нижний порог чувствительности: 0.006 лк @ F1.4 (Цвет), 0 лк @ F1.4 (ИК вкл.); Режим «день-ночь»:Электромеханический ИК-фильтр; Объектив: Моторизованный 7-35 мм; Компенсация встречной засветки: BLC / HLC / WDR (120 дБ)/ Digital Defog; ИК-подсветка: до 100 метров; Система интеллектуальной видеоаналитики (IVS); Аудио: 1 вход/ 1 выход; Тревожные входы/выходы: 2/1; Поддержка карт памяти: MicroSD до 128 ГБ; Соответствие стандартам ONVIF; Класс защиты: IP67; Диапазон рабочих температур: -40°C…+60°C; Питание: DC 12 В ±30%, PoE (802.3af), не более 11,5 Вт; Габаритные размеры: 273×95×95 мм; Вес: 1,1 кг; В комплекте поставляется бесплатное профессиональное программное обеспечение RVi-Оператор | 26400 | Отвечает требованиям ПП №969
| RVI-IPC42Z12 V.2 (5.3-64) | Уличная IP-камера; 1/2.8” КМОП, прогрессивная развертка; Формат сжатия: H.265+/H.265/H.264+/H.264; Максимальное разрешение и скорость трансляции: 1920х1080 @ 50 к/с; Нижний порог чувствительности: 0.006 лк @ F1.4 (Цвет), 0 лк @ F1.4 (ИК вкл.); Режим «день-ночь»:Электромеханический ИК-фильтр; Объектив: Моторизованный 5.3-64; Компенсация встречной засветки: BLC / HLC / WDR (120 дБ)/ Digital Defog; ИК-подсветка: до 200 метров; Система интеллектуальной видеоаналитики (IVS); Аудио: 1 вход/ 1 выход; Тревожные входы/выходы: 2/1; Поддержка карт памяти: MicroSD до 128 ГБ; Соответствие стандартам ONVIF; Класс защиты: IP67; Диапазон рабочих температур: -40°C…+60°C; Питание: DC 12 В ±30%, PoE (802.3af), не более 11,5 Вт; Габаритные размеры: 273×95×95 мм; Вес: 1,1 кг; В комплекте поставляется бесплатное профессиональное программное обеспечение RVi-Оператор | 29700
| RVi-1NCT2020 (2.8) | Цилиндрическая; Тип матрицы: 1/2.7” КМОП; Тип объектива: Фиксированный; Фокусное расстояние: 2,8 мм ; ИК-подсветка: 30 м; Максимальное разрешение, частота кадров: 2Мп, 25к/с; 2Мп, 25к/с; Сжатие видео: H.264; H.265; H.264+; H.265+; MJPEG; Компенсация засветки: HLC; BLC; D-WDR; Система шумоподавления: 3D DNR; Дополнительно: ROI; Flip; Видеоаналитика: Детектор движения; Электропитание: PoE 802.3af / DC 12 В, до 5,1 Вт; Класс защиты: IP67 ; Диапазон рабочих температур: -40°С...60°С | 7000
| RVi-1NCT2020 (2.8) black | Цилиндрическая; Тип матрицы: 1/2.7” КМОП; Тип объектива: Фиксированный; Фокусное расстояние: 2,8-0 мм ; ИК-подсветка: 30 м; Максимальное разрешение, частота кадров: 2Мп, 25к/с; Мп, к/с; Поддерживаемые видеокодеки: H.264; H.265; H.264+; H.265+; MJPEG; Компенсация засветки: HLC; BLC; D-WDR; Система шумоподавления: 3D DNR; Дополнительно: ROI; Видеоаналитика: Детектор движения; Электропитание: PoE 802.3af / DC 12 В, до 5,1 Вт; Класс защиты: IP67 Нет; Диапазон рабочих температур: -40°С...60°С | 7000
| RVi-1NCT2020 (3.6) | Цилиндрическая; Тип матрицы: 1/2.7” КМОП; Тип объектива: Фиксированный; Фокусное расстояние: 3.6 мм ; ИК-подсветка: 30 м; Максимальное разрешение, частота кадров: 2Мп, 25к/с; 2Мп, 25к/с; Сжатие видео: H.264; H.265; H.264+; H.265+; MJPEG; Компенсация засветки: HLC; BLC; D-WDR; Система шумоподавления: 3D DNR; Дополнительно: ROI; Flip; Видеоаналитика: Детектор движения; Электропитание: PoE 802.3af / DC 12 В, до 5,1 Вт; Класс защиты: IP67 ; Диапазон рабочих температур: -40°С...60°С | 7000
| RVi-1NCT2063 (2.7-13.5) | Тип матрицы: 1/2.8” КМОП; Тип объектива: Моторизированный; Фокусное расстояние: 2,7-13,5 мм ; ИК-подсветка: 60 м; Максимальное разрешение, частота кадров: 2Мп, 25к/с; 0Мп, к/с; Сжатие видео: H.264; H.265; H.264+; H.265+; MJPEG; Компенсация засветки: HLC; BLC; WDR 2x (120 дБ); Система шумоподавления: 3D DNR; Дополнительно: ROI; Defog; EIS; Flip; "Коридорный режим"; Поддержка карт памяти: MicroSD, до 128 Гб; Видеоаналитика: Детектор движения; Пересечение линии; Пересечение области; Изменение сцены; Электропитание: PoE 802.3af / DC 12 В, до 12,9 Вт; Класс защиты: IP67 ; Диапазон рабочих температур: -40°С...60°С | 17000
| RVi-1NCT2023 (2.8-12) black | Тип корпуса: Цилиндрическая; Тип матрицы: 1/2.7” КМОП; Тип объектива: Моторизированный; Фокусное расстояние: 2,8-12 мм ; ИК-подсветка: 40 м; Максимальное разрешение, частота кадров: 2Мп, 25к/с; 2Мп, 25к/с; Поддерживаемые видеокодеки: H.264; H.265; H.264+; H.265+; MJPEG; Компенсация засветки: HLC; BLC; D-WDR; Система шумоподавления: 3D DNR; Дополнительно: ROI; Flip; Поддержка карт памяти: MicroSD, до 128 Гб; Видеоаналитика: Детектор движения; Изменение сцены; Электропитание: PoE 802.3af / DC 12 В, до 6 Вт; Класс защиты: IP67 ; Диапазон рабочих температур: -40°С...60°С | 13 200
| RVi-1NCT2023 (2.8-12) | Тип матрицы: 1/2.7” КМОП; Тип объектива: Моторизированный; Фокусное расстояние: 2,8-12 мм ; ИК-подсветка: 40 м; Максимальное разрешение, частота кадров: 2Мп, 25к/с; 2Мп, 25к/с; Кодеки: H.264; H.265; H.264+; H.265+; MJPEG; Компенсация засветки: HLC; BLC; D-WDR; Система шумоподавления: 3D DNR; Дополнительно: ROI; Flip; Поддержка карт памяти: MicroSD, до 128 Гб; Видеоаналитика: Детектор движения; Изменение сцены; Электропитание: PoE 802.3af / DC 12 В, до 6,7 Вт; Класс защиты: IP67 ; Диапазон рабочих температур: -40°С...60°С | 13200
| RVi-IPC52Z12 V.2 | Скоростная купольная IP-камера; 1/3” КМОП, 2 мегапикселя; Формат сжатия: H.265+/H.265/H.264+/H.264; Разрешение и скорость трансляции: 1920х1080 (25 к/с); Нижний порог чувствительности: 0.005 лк @ F1.6 цвет; 0.0005 лк @ F1.6 ч/б; Объектив с 12-ти кратным оптическим увеличением: 5.3-64 мм; скорость поворота/наклона по предустановкам: по горизонтали: 300°/с по вертикали: 200°/с; Режим «день-ночь»: Механический ИК-фильтр; Запись на micro SD карту до 128ГБ; Питание: Трев. вх./вых.: 2/1; PoE (IEEE802.3at) / AC 24 В; Видеоаналитика: Пересечение линии/области, украденные/оставленные предметы, детектор лиц; Класс защиты: IP66, IK10; Диапазон рабочих температур: -40…+60°С; Настенный кронштейн в комплекте, Габаритные размеры: 186х234 мм; Вес: 1,8 кг; | 36850
| RVi-IPC52Z4i V.2 | Скоростная купольная IP-камера; 1/2,7” КМОП, 2 мегапикселя; Формат сжатия: H.264+/H.264/MJPEG; Разрешение и скорость трансляции: 1920x1080, 25к/с; 1280x720, 25 к/с; Нижний порог чувствительности: 0,05 лк @ F1.6 цвет / 0.005 лк @ F1.6 ч/б; Трансфокатор: 2.7-11 мм; Ultra DNR (2D/3D); Поворот: 0.1° - 100° /с; Наклон: 0.1° - 60° /с; Режим «день-ночь»: Механический ИК-фильтр; Запись на micro SD карту до 128 ГБ; Питание: PoE (802.3at) / DC 12 В, не более 10 Вт; Соответствие стандартам ONVIF 2.2; Класс защиты: IK10, IP66; Диапазон рабочих температур: -40…+60°С; Габаритные размеры: Ø 122 мм х 89 мм; Вес: 0,6 кг; | 14 630 | Отвечает требованиям ПП №969
| RVi-IPC52Z12i | Скоростная купольная IP-камера; 1/2,8” КМОП, 2 мегапикселя; Формат сжатия: H.264/MJPEG; Разрешение и скорость трансляции: 1920х1080 (25 к/с), 1280х720 (50 к/c); Нижний порог чувствительности: 0,05 лк @ F1.6 цвет / 0.005 лк @ F1.6 ч/б; Объектив (трансфокатор) с 12-ти кратным оптическим увеличением: 5.1-61.2 мм; Скорость поворота: до 300°/с, наклона: до 200°/с; Режим «день-ночь»: Механический ИК-фильтр; Запись на micro SD карту до 128 ГБ; Аудио вх./вых.: 1/1; Тревожный вх./вых.: 2/1 Питание: PoE (IEEE802.3at) / AC 24 В; Соответствие стандартам ONVIF 2.2; Класс защиты: IP66; Диапазон рабочих температур: -40…+60°С; Габаритные размеры: 186х234 мм; Вес: 2.3 кг; | 36300
| RVi-IPC62Z25-A1 | Скоростная купольная IP-камера; 1/2.8” КМОП, 2 мегапикселя; Формат сжатия: H.264 / H.265 / MJPEG; Разрешение и скорость трансляции: 1080P (1920×1080) – 50 к/с, 720P (1280×720) – 50 к/с; Система интеллектуальной видеоаналитики (IVS); Нижний порог чувствительности: 0.005 лк @ F1.6 цвет / 0 лк @ F1.6 ч/б (ИК вкл.); Объектив с 25-ти кратным оптическим увеличением: 4.8 - 120 мм; Режим «день-ночь»: Электромеханический ИК-фильтр; ИК-подсветка: до До 150 м; Скорость поворота: до 400°/с, наклона: до 300°/с; Аудио вх./вых.: 1/1; Тревожный вх./вых.: 2/1; Запись на micro SD карту до 128 ГБ; Питание: AC 24 В ±10% / 3 A, PoE+ (802.3at); Соответствие стандартам ONVIF; Класс защиты: IP66; Диапазон рабочих температур: -40…+60°С; Настенный кронштейн в комплекте, Габаритные размеры: 186х309 мм; Вес: 3.5 кг; В комплекте поставляется бесплатное профессиональное программное обеспечение RVi-SmartPSS | 60500
| RVi-IPC62Z30-A1 | Скоростная купольная IP-камера; 1/2.8” КМОП, 2 мегапикселя; Формат сжатия: H.264 / H.265 / MJPEG; Разрешение и скорость трансляции: 1080P (1920×1080) – 50 к/с, 720P (1280×720) – 50 к/с; Система интеллектуальной видеоаналитики (IVS); Нижний порог чувствительности: 0.005 лк @ F1.6 цвет / 0.005 лк @ F1.6 ч/б (ИК вкл.); Объектив с 30-ти кратным оптическим увеличением:4.5 - 135 мм; Режим «день-ночь»: Электромеханический ИК-фильтр; ИК-подсветка: до До 150 м; Скорость поворота: до 400°/с, наклона: до 300°/с; Аудио вх./вых.: 1/1; Тревожный вх./вых.: 2/1; Запись на micro SD карту до 128 ГБ; Питание: AC 24 В ±10% / 3 A, PoE+ (802.3at); Соответствие стандартам ONVIF; Класс защиты: IP66; Диапазон рабочих температур: -40…+60°С; Настенный кронштейн в комплекте, Габаритные размеры: 186х309 мм; Вес: 3.5 кг; В комплекте поставляется бесплатное профессиональное программное обеспечение RVi-SmartPSS | 71500
| RVi-IPC52Z30-A1-PRO | Скоростная купольная IP-камера; 1/2.8” КМОП, 1920(Г)×1080(В); Формат сжатия: H.264 / H.265 / MJPEG; Разрешение и скорость трансляции: 1080P (1920×1080) – 50 к/с, 1.3M(1280×960) – 25 к/с, 720P (1280×720) – 50 к/с; ROI, Цифровая стабилизация изображения (EIS), Система интеллектуальной видеоаналитики (IVS), Авто трекинг; Нижний порог чувствительности: 0.005 лк @ F1.6 цвет / 0.0005 лк @ F1.6 ч/б; Объектив с 30-ти кратным оптическим увеличением: 4.5 - 135 мм; Режим «день-ночь»: Электромеханический ИК-фильтр; Запись на micro SD карту до 128 ГБ; Тревожные вх. / вых.: 2 / 1; Аудио вх. / вых.:1 / 1; Питание: AC 24 В (1,5А) ±10% , PoE+ (802.3at); Соответствие стандартам ONVIF; Класс защиты: IP67; Диапазон рабочих температур: -40…+60°С; Настенный кронштейн в комплекте; Габаритные размеры: 322х222 мм; Вес: 5 кг; В комплекте поставляется бесплатное профессиональное программное обеспечение RVi-SmartPSS | 64900
| RVi-IPC62Z30-PRO V.2 | Скоростная купольная IP-камера; 1/1.9” КМОП, 2 мегапикселя; Формат сжатия: H.264/MJPEG; Разрешение и скорость трансляции: 1920х1080 (25 к/с), 1280х720 (50 к/c); Расширенная аналитика; Нижний порог чувствительности: Цвет: 0.002 лк @ F1.5; Ч/Б: 0лк @ F1.5 (ИК вкл.); 30-кратное увеличение; 6 мм ~ 180 мм (F1.5 ~ F4.3); Режим «день-ночь»: Авто(ICR) / Цвет / Ч/Б; ИК-подсветка: до 200 метров; Запись на micro SD карту до 128 ГБ; Аудио вх.\вых.: 1/1; Тревожные вх. / вых.: 7/2; Питание:AC 24В (3А) (±25%), Hi-PoE; Соответствие стандартам ONVIF; Класс защиты: IP67, IK10; Диапазон рабочих температур: -40 °С ~ 70 °С; Настенный кронштейн в комплекте; Габаритные размеры: Ø240 × 382 мм; Вес: 6,75 кг; В комплекте поставляется бесплатное профессиональное программное обеспечение RVi-SmartPSS | 143000 | Отвечает требованиям ПП №969
| RVi-IPC12SW (2.8) | Фиксированная малогабаритная IP-камера; 1/2.8” КМОП, прогрессивная развертка; Формат сжатия: H.264/MJPEG; Максимальное разрешение и скорость трансляции: 1920х1080, 25 к/с; Объектив: 2.8 мм; Нижний порог чувствительности: 0.01 лк @ F1.2 цвет / 0.028 лк @ F2 ч.б.; ИК-подсветка: до 10 метров; Режим «день-ночь»: Механический ИК-фильтр; Встроенный модуль Wi-Fi (IEEE802.11b, 802.11g, 802.11n); Встроенный микрофон и динамик; Встроенный PIR датчик; Управление качеством изображения ROI (область интереса); Встроенная видеоаналитика (контроль пересечения линии и области); «Коридорный» формат изображения; Работа с NAS-накопителями; Тревожный вх./вых.: 1/1; Запись на MicroSD карту до 128 ГБ; Соответствие стандартам ONVIF; Питание: PoE / DC 12 В; Диапазон рабочих температур: -10°С...+60°С; Габаритные размеры: 66х104х38мм; Вес: 400 г; Встроенный web-сервер. ПО RVi-Оператор | 7700
Разрешение 3 Мп
| RVi-IPC33VB (4) | 1/3” КМОП-матрица, Формат сжатия: H.264/ H.264H/ H.264B/ MJPEG; Максимальное разрешение и скорость трансляции: 2048×1536 (20 к/с); Нижний порог чувствительности: 0.1 лк / F2.0 (Цвет), 0 лк / F2.0 (ИК вкл.); Режим «день-ночь»: Механический ИК-фильтр; «Коридорный формат»; Мегапиксельный объектив: 4 мм; ИК-подсветка: до 30 метров; ONVIF; Класс защиты: IP67; Диапазон рабочих температур: -40…+60°С; Питание: PoE (802.3af) / DC 12 В, не более 3.5 Вт; Габаритные размеры: Ø94×80 мм; Вес: 250 г.; В комплекте поставляется бесплатное профессиональное программное обеспечение RVi-Оператор | 7150 | Отвечает требованиям ПП №969
| RVi-IPC33VS (2.8) | Антивандальная IP-камера; 1/3” КМОП-матрица, Формат сжатия: H.264 / H.264H / MJPEG; Максимальное разрешение и скорость трансляции: 2048×1536 (20 к/с); Нижний порог чувствительности: 0.1 лк @ F2.0 цвет / 0 лк @ F2.0 ч/б (ИК вкл.); Режим «день-ночь»: Электромеханический ИК-фильтр; Мегапиксельный объектив: 2.8 мм; ИК-подсветка: до 30 метров; ONVIF; Класс защиты: IP67, IK10; Диапазон рабочих температур: -40…+60°С; Питание: DC 12 В ±10%, PoE (802.3af), не более 4.5 Вт; Габаритные размеры: Ø 110 x 81 мм; Вес: 330 г.; В комплекте поставляется бесплатное профессиональное программное обеспечение RVi-Оператор | 7150 | Отвечает требованиям ПП №969
| RVi-IPC43S V.2 (2.8) | Уличная IP-камера; 1/3” КМОП, прогрессивная развертка; Формат сжатия: H.264/ H.264H/ H.264B/ MJPEG; Максимальное разрешение и скорость трансляции: 2048×1536 (20 к/с), 1920×1080 (25 к/с); Нижний порог чувствительности: 0.1 лк / F2.0 (Цвет), 0 лк (ИК вкл.); Режим «день-ночь»: Механический ИК-фильтр; Объектив: 2.8 мм; ИК-подсветка: до 30 метров; Особенности: «Коридорный формат»; Соответствие стандартам ONVIF; Класс защиты: IP67; Диапазон рабочих температур: -40…+60°С; Питание: PoE 802.3af / DC 12 В, 4,5 Вт; Габаритные размеры: Ø70×165 мм; Вес: 380 г; Сетевой клиент RVi ОПЕРАТОР для Windows 7/8; | 8800 | Отвечает требованиям ПП №969
| RVi-IPC43S V.2 (4) | Уличная IP-камера; 1/3” КМОП, прогрессивная развертка; Формат сжатия: H.264/ H.264H/ H.264B/ MJPEG; Максимальное разрешение и скорость трансляции: 2048×1536 (20 к/с), 1920×1080 (25 к/с); Нижний порог чувствительности: 0.1 лк / F2.0 (Цвет), 0 лк (ИК вкл.); Режим «день-ночь»: Механический ИК-фильтр; Объектив: 4 мм; ИК-подсветка: до 30 метров; Особенности: «Коридорный формат»; Соответствие стандартам ONVIF; Класс защиты: IP67; Диапазон рабочих температур: -40…+60°С; Питание: PoE 802.3af / DC 12 В, 4,5 Вт; Габаритные размеры: Ø70×165 мм; Вес: 380 г; Сетевой клиент RVi ОПЕРАТОР для Windows 7/8; | 8800 | Отвечает требованиям ПП №969
Разрешение 4 Мп
| RVi-IPC34VB (2.8) | Тип корпуса: Шар в стакане; Физический размер матрицы: 1/3”; Тип матрицы: КМОП; Тип объектива: Фиксированный; Фокусное расстояние (мин.): 2,8 мм; ИК-подсветка: 30 м; Максимальное разрешение: 4 Мп; Частота кадров при максимальном разрешении: 20 к/с; Разрешение при максимальной частоте кадров: 3 Мп; Максимальная частота кадров: 25 к/с; Кодеки: H.264; H.265; H.264+; H.265+; MJPEG; Компенсация засветки: HLC; BLC; WDR 2x (120 дБ); Система шумоподавления: 3D DNR; Дополнительно: ROI; Flip; Видеоаналитика: Детектор движения; Пересечение линии; Пересечение области; Изменение сцены; Электропитание по PoE: PoE 802.3af; Тип электропитания: DC 12 В; Потребляемая мощность: 5,5 Вт; Класс защиты: IP67; Диапазон рабочих температур (мин.): -40 °С; Диапазон рабочих температур (макс.): 60 °С | 9350 | Отвечает требованиям ПП №969
| RVi-IPC34M (2.8) | 1/3” КМОП-матрица, Формат сжатия видеопотока: H.265 / H.264 / MJPEG; Максимальное разрешение и скорость трансляции: 4М (2688×1520) / (2560×1440) – 25к/с; Нижний порог чувствительности: 0.08 лк @ F2.0 цвет / 0.001 лк @ F2.0 ч/б (ИК вкл.); Режим «день-ночь»: Электромеханический ИК-фильтр; объектив: 2.8 мм ; BLC / HLC / WDR (120 дБ); Система интеллектуальной видеоаналитики (IVS); Коридорный режим; Соответствие стандартам ONVIF; Аудио: Встроенный микрофон; MicroSD, до 128Гб; Класс защиты: IP66; Диапазон рабочих температур: -40°С… +60°С; Питание: DC 12 В ±10%, PoE (802.3af) , до 3 Вт; Габаритные размеры: Ø 106 x 94 мм; Вес: 380 г. В комплекте поставляется бесплатное профессиональное программное обеспечение RVi-Оператор | 12650 | Отвечает требованиям ПП №969
| RVi-IPC34VD (2.8) | 1/3” КМОП-матрица, Формат сжатия видеопотока: H.265 / H.264 / MJPEG; Максимальное разрешение и скорость трансляции: 4М (2688×1520) / (2560×1440) – 25к/с; Нижний порог чувствительности: 0.08 лк @ F2.0 цвет / 0 лк @ F2.0 ч/б (ИК вкл.); Режим «день-ночь»: Электромеханический ИК-фильтр; объектив: 2.8 мм ; ИК-подсветка: до 50 метров Smart IR; BLC / HLC / WDR (120 дБ); Система интеллектуальной видеоаналитики (IVS); Коридорный режим; Соответствие стандартам ONVIF; Аудио: Встроенный микрофон; MicroSD, до 128Гб; Класс защиты: IP67; Диапазон рабочих температур: -40°С… +60°С; Питание: DC 12 В ±10%, PoE (802.3af) , до 5 Вт; Габаритные размеры: Ø 106 x 94 мм; Вес: 470 г. В комплекте поставляется бесплатное профессиональное программное обеспечение RVi-Оператор | 13200 | Отвечает требованиям ПП №969
| RVi-IPC34VDM4 (2.7-13.5) | Тип матрицы: 1/3” КМОП; Тип объектива: Моторизированный; Фокусное расстояние: 2,7-13,5 мм ; ИК-подсветка: 50 м; Максимальное разрешение, частота кадров: 4Мп, 25к/с; 4Мп, 25к/с; Кодеки: H.264; H.265; H.264+; H.265+; Компенсация засветки: HLC; BLC; WDR 2x (120 дБ); Система шумоподавления: 3D DNR; Дополнительно: ROI; Flip; Встроенный микрофон: Да; Поддержка карт памяти: MicroSD, до 128 Гб; Видеоаналитика: Детектор движения; Детектор лиц; Пересечение линии; Пересечение области; Электропитание: PoE 802.3af / DC 12 В, до 8,5 Вт; Класс защиты: IP67 ; Диапазон рабочих температур: -40°С...60°С | 28600
| RVi-1NCE4030 (2.8) | Тип матрицы: 1/3” КМОП; Тип объектива: Фиксированный; Фокусное расстояние: 2,8 мм ; ИК-подсветка: 30 м; Максимальное разрешение, частота кадров: 4Мп, 20к/с; 3Мп, 25к/с; Кодеки: H.264; H.265; H.264+; H.265+; MJPEG; Компенсация засветки: HLC; BLC; D-WDR; Система шумоподавления: 3D DNR; Дополнительно: ROI; Flip; "Коридорный режим"; Видеоаналитика: Детектор движения; Электропитание: PoE 802.3af / DC 12 В, до 4,8 Вт; Класс защиты: IP67 ; Диапазон рабочих температур: -40°С...60°С | 8600
| RVi-1NCE4030 (3.6) | Тип матрицы: 1/3” КМОП; Тип объектива: Фиксированный; Фокусное расстояние: 3,6 мм ; ИК-подсветка: 30 м; Максимальное разрешение, частота кадров: 4Мп, 20к/с; 3Мп, 25к/с; Кодеки: H.264; H.265; H.264+; H.265+; MJPEG; Компенсация засветки: HLC; BLC; D-WDR; Система шумоподавления: 3D DNR; Дополнительно: ROI; Flip; "Коридорный режим"; Видеоаналитика: Детектор движения; Электропитание: PoE 802.3af / DC 12 В, до 4,8 Вт; Класс защиты: IP67 ; Диапазон рабочих температур: -40°С...60°С | 8600
| RVi-IPC34VS (2.8) | Тип корпуса: Купольная; Физический размер матрицы: 1/3”; Тип матрицы: КМОП; Тип объектива: Фиксированный; Фокусное расстояние (мин.): 2,8 мм; ИК-подсветка: 30 м; Максимальное разрешение: 4 Мп; Частота кадров при максимальном разрешении: 20 к/с; Разрешение при максимальной частоте кадров: 3 Мп; Максимальная частота кадров: 25 к/с; Кодеки: H.264; H.265; H.264+; H.265+; MJPEG; Компенсация засветки: HLC; BLC; WDR 2x (120 дБ); Система шумоподавления: 3D DNR; Дополнительно: ROI; Видеоаналитика: Детектор движения; Пересечение линии; Пересечение области; Изменение сцены; Электропитание по PoE: PoE 802.3af; Тип электропитания: DC 12 В; Потребляемая мощность: 5,5 Вт; Класс защиты: IP67; Противоударность: IK10; Диапазон рабочих температур (мин.): -40 °С; Диапазон рабочих температур (макс.): 60 °С | 9350 | Отвечает требованиям ПП №969
| RVi-IPC34M-IR V.2 (2.8) | Купольная IP-камера; 1/3” КМОП, прогрессивная развертка, прогрессивная развертка; Формат сжатия: H.265 / H.264; Максимальное разрешение и скорость трансляции: 4М (2688×1520) / (2560×1440) – 25к/с; Нижний порог чувствительности: 0.08 лк @ F2.0 цвет / 0 лк @ F2.0 ч/б (ИК вкл.); Режим «день-ночь»: Электромеханический ИК-фильтр; Объектив: 2.8 мм; ИК-подсветка: до 20 метров; Система интеллектуальной видеоаналитики (IVS); Аудио: Встроенный микрофон; Поддержка карт памяти: MicroSD до 128 ГБ; Соответствие стандартам ONVIF; Класс защиты: IP67, IK10; Диапазон рабочих температур: -40°С… +60°С; Питание: DC 12 В ±10%, PoE (802.3af), не более 4,5 Вт; Габаритные размеры: Ø106 ×50.3 мм; Вес: 350 г; В комплекте поставляется бесплатное профессиональное программное обеспечение RVi-Оператор | 13750 | Отвечает требованиям ПП №969
| RVi-IPC34VM4L V.2 (2.7-13.5) | Тип корпуса: Купольная; Физический размер матрицы: 1/3”; Тип матрицы: КМОП; Тип объектива: Моторизированный; Фокусное расстояние (мин.): 2,7 мм; Фокусное расстояние (макс.): 13,5 мм; ИК-подсветка: 30 м; Максимальное разрешение: 4 Мп; Частота кадров при максимальном разрешении: 20 к/с; Разрешение при максимальной частоте кадров: 3 Мп; Максимальная частота кадров: 25 к/с; Кодеки: H.264; H.265; MJPEG; Компенсация засветки: HLC; BLC; WDR 2x (120 дБ); Система шумоподавления: 3D DNR; Дополнительно: ROI; Flip; Поддержка карт памяти: MicroSD, до 128 Гб; Видеоаналитика: Детектор движения; Электропитание по PoE: PoE 802.3af; Тип электропитания: DC 12 В; Потребляемая мощность: 9 Вт; Класс защиты: IP67; Противоударность: IK10; Диапазон рабочих температур (мин.): -40 °С; Диапазон рабочих температур (макс.): 60 °С | 16500 | Отвечает требованиям ПП №969
| RVi-IPC34VM4 V.2 | Антивандальная IP-камера;; 1/3” КМОП, прогрессивная развертка; Формат сжатия: H.265+**/H.265/H.264+/H.264; Максимальное разрешение и скорость трансляции: 4М (2688×1520) – 25к/с; 3M (2304×1296) – 25к/с; 1080P (1920×1080) – 25к/с; 1.3M (1280×960) – 50к/с; Нижний порог чувствительности: 0.03 лк @ F1.4 цвет / 0 лк @ F1.4 ч/б (ИК вкл.); Режим «день-ночь»: Механический ИК-фильтр; Объектив: Моторизованный 2.7 мм - 12 мм, с АРД; ИК-подсветка: до 50 метров; Расширенная аналитика; Аудио: 1 вход/ 1 выход; ROI; Тревожные входы/выходы: 1/1; Поддержка карт памяти: MicroSD до 128 ГБ; Соответствие стандартам ONVIF; Класс защиты: IP67, IK10; Диапазон рабочих температур: -50°С… +60°С; Питание: DC12V±10%, AC24V±10%, PoE(802.3af), не более 24 Вт; Габаритные размеры: Ø 159 × 117,9; Вес: 890 г; В комплекте поставляется бесплатное профессиональное программное обеспечение RVi-SmartPSS | 24200
| RVi-1NCD4033 (2.8-12) | Тип матрицы: 1/3” КМОП; Тип объектива: Моторизированный; Фокусное расстояние: 2,8-12 мм ; ИК-подсветка: 30 м; Максимальное разрешение, частота кадров: 4Мп, 20к/с; 3Мп, 25к/с; Кодеки: H.264; H.265; H.264+; H.265+; MJPEG; Компенсация засветки: HLC; BLC; D-WDR; Система шумоподавления: 3D DNR; Дополнительно: ROI; Flip; "Коридорный режим"; Поддержка карт памяти: MicroSD, до 128 Гб; Видеоаналитика: Детектор движения; Изменение сцены; Электропитание: PoE 802.3af / DC 12 В, до 6,5 Вт; Класс защиты: IP67 IK10; Диапазон рабочих температур: -40°С...60°С | 14400
| RVi-1NCD4030 (2.8) | Тип корпуса: Купольная; Тип матрицы: 1/3” КМОП; Тип объектива: Фиксированный; Фокусное расстояние: 2,8-0 мм ; ИК-подсветка: 30 м; Максимальное разрешение, частота кадров: 4Мп, 20к/с; 3Мп, 25к/с; Поддерживаемые видеокодеки: H.264; H.265; H.264+; H.265+; MJPEG; Компенсация засветки: HLC; BLC; D-WDR; Система шумоподавления: 3D DNR; Дополнительно: ROI; Видеоаналитика: Детектор движения; Изменение сцены; Электропитание: PoE 802.3af / DC 12 В, до 4,4 Вт; Класс защиты: IP67 IK10; Диапазон рабочих температур: -40°С...60°С | 9000
| RVi-1NCD4030 (3.6) | Тип корпуса: Купольная; Тип матрицы: 1/3” КМОП; Тип объектива: Фиксированный; Фокусное расстояние: 3.6 мм ; ИК-подсветка: 30 м; Максимальное разрешение, частота кадров: 4Мп, 20к/с; 3Мп, 25к/с; Поддерживаемые видеокодеки: H.264; H.265; H.264+; H.265+; MJPEG; Компенсация засветки: HLC; BLC; D-WDR; Система шумоподавления: 3D DNR; Дополнительно: ROI; Видеоаналитика: Детектор движения; Изменение сцены; Электропитание: PoE 802.3af / DC 12 В, до 4,4 Вт; Класс защиты: IP67 IK10; Диапазон рабочих температур: -40°С...60°С | 9000
| RVi-IPC44S (2.8) | Тип корпуса: Цилиндрическая; Физический размер матрицы: 1/3”; Тип матрицы: КМОП; Тип объектива: Фиксированный; Фокусное расстояние (мин.): 2,8 мм; ИК-подсветка: 30 м; Максимальное разрешение: 4 Мп; Частота кадров при максимальном разрешении: 20 к/с; Разрешение при максимальной частоте кадров: 3 Мп; Максимальная частота кадров: 25 к/с; Кодеки: H.264; H.265; H.264+; H.265+; MJPEG; Компенсация засветки: HLC; BLC; WDR 2x (120 дБ); Система шумоподавления: 3D DNR; Дополнительно: ROI; Flip; Видеоаналитика: Детектор движения; Пересечение линии; Пересечение области; Изменение сцены; Электропитание по PoE: PoE 802.3af; Тип электропитания: DC 12 В; Потребляемая мощность: 5,5 Вт; Класс защиты: IP67; Диапазон рабочих температур (мин.): -40 °С; Диапазон рабочих температур (макс.): 60 °С | 10450 | Отвечает требованиям ПП №969
| RVi-IPC44 V.2 (3.6) | Уличная IP-камера; 1/3" КМОП, 4х мегапиксельная; Формат сжатия: H.265/H.264+/H.264; Максимальное разрешение и скорость трансляции: (2688×1520, 2560×1520) – 25к/с; Нижний порог чувствительности: 0.08 лк @ F2.0 цвет / 0 лк @ F2.0 ч/б (ИК вкл.); Режим «день-ночь»: Электромеханический ИК-фильтр; Объектив: 3.6 мм; ИК-подсветка: до 40 метров; ROI; Smart IR; Система интеллектуальной видеоаналитики (IVS); Соответствие стандартам ONVIF; Класс защиты: IP67; Диапазон рабочих температур: -40…+60°С; Питание: PoE / DC 12 В, не более 6 Вт; Габаритные размеры: 70 × 70 × 180 мм; Вес: 410 г; В комплекте поставляется бесплатное профессиональное программное обеспечение RVi-Smart PSS для Windows XP/7/8, MAC OS; RVi Оператор для Windows 7/8. | 11440 | Отвечает требованиям ПП №969
| RVi-IPC44 V.2 (6) | Уличная IP-камера; 1/3" КМОП, 4х мегапиксельная; Формат сжатия: H.265/H.264+/H.264; Максимальное разрешение и скорость трансляции: (2688×1520, 2560×1520) – 25к/с; Нижний порог чувствительности: 0.08 лк @ F2.0 цвет / 0 лк @ F2.0 ч/б (ИК вкл.); Режим «день-ночь»: Электромеханический ИК-фильтр; Объектив: 6 мм; ИК-подсветка: до 40 метров; ROI; Smart IR; Система интеллектуальной видеоаналитики (IVS); Соответствие стандартам ONVIF; Класс защиты: IP67; Диапазон рабочих температур: -40…+60°С; Питание: PoE / DC 12 В, не более 6 Вт; Габаритные размеры: 70 × 70 × 180 мм; Вес: 410 г; В комплекте поставляется бесплатное профессиональное программное обеспечение RVi-Smart PSS для Windows XP/7/8, MAC OS; RVi Оператор для Windows 7/8. | 11440 | Отвечает требованиям ПП №969
| RVi-IPC44M4L (2.7-13.5) | Тип корпуса: Цилиндрическая; Физический размер матрицы: 1/3”; Тип матрицы: КМОП; Тип объектива: Моторизированный; Фокусное расстояние (мин.): 2,7 мм; Фокусное расстояние (макс.): 13,5 мм; ИК-подсветка: 60 м; Максимальное разрешение: 4 Мп; Частота кадров при максимальном разрешении: 20 к/с; Разрешение при максимальной частоте кадров: 3 Мп; Максимальная частота кадров: 25 к/с; Кодеки: H.264; H.265; H.264+; H.265+; Компенсация засветки: BLC; WDR 2x (120 дБ); Система шумоподавления: 3D DNR; Дополнительно: ROI; Flip; Поддержка карт памяти: MicroSD, до 128 Гб; Видеоаналитика: Детектор движения; Пересечение линии; Пересечение области; Электропитание по PoE: PoE 802.3af; Тип электропитания: DC 12 В; Потребляемая мощность: 11,7 Вт; Класс защиты: IP67; Диапазон рабочих температур (мин.): -40 °С; Диапазон рабочих температур (макс.): 60 °С | 19800
| RVi-IPC44-PRO V.2 (2.7-13.5) | Тип корпуса: Цилиндрическая; Тип матрицы: 1/3” КМОП; Тип объектива: Моторизированный; Фокусное расстояние: 2,7-13,5 мм ; ИК-подсветка: 50 м; Максимальное разрешение, частота кадров: 4Мп, 25к/с; 4Мп, 25к/с; Сжатие видео: H.264; H.265; H.264+; H.265+; Компенсация засветки: HLC; BLC; WDR 2x (120 дБ); Система шумоподавления: 3D DNR; Дополнительно: ROI; Flip; Аудио вход/выход: 1/1; Тревожные входы/выходы: 2/1; Поддержка карт памяти: MicroSD, до 128 Гб; Видеоаналитика: Детектор движения; Детектор лиц; Пересечение линии; Пересечение области; Электропитание: PoE 802.3af / DC 12 В, до 12,95 Вт; Класс защиты: IP67 ; Диапазон рабочих температур: -50°С...60°С | 29700 | Отвечает требованиям ПП №969
| RVi-1NCT4030 (2.8) | Тип матрицы: 1/3” КМОП; Тип объектива: Фиксированный; Фокусное расстояние: 2,8-0 мм ; ИК-подсветка: 30 м; Максимальное разрешение, частота кадров: 4Мп, 20к/с; 3Мп, 25к/с; Кодеки: H.264; H.265; H.264+; H.265+; MJPEG; Компенсация засветки: HLC; BLC; D-WDR; Система шумоподавления: 3D DNR; Дополнительно: ROI; Flip; "Коридорный режим"; Видеоаналитика: Детектор движения; Электропитание: PoE 802.3af / DC 12 В, до 4,2 Вт; Класс защиты: IP67 ; Диапазон рабочих температур: -40°С...60°С | 9600
| RVi-1NCT4030 (3.6) | Тип матрицы: 1/3” КМОП; Тип объектива: Фиксированный; Фокусное расстояние: 3,6 мм ; ИК-подсветка: 30 м; Максимальное разрешение, частота кадров: 4Мп, 20к/с; 3Мп, 25к/с; Кодеки: H.264; H.265; H.264+; H.265+; MJPEG; Компенсация засветки: HLC; BLC; D-WDR; Система шумоподавления: 3D DNR; Дополнительно: ROI; Flip; "Коридорный режим"; Видеоаналитика: Детектор движения; Электропитание: PoE 802.3af / DC 12 В, до 4,2 Вт; Класс защиты: IP67 ; Диапазон рабочих температур: -40°С...60°С | 9600
| RVi-1NCT4033 (2.8-12) | Тип корпуса: Цилиндрическая; Тип матрицы: 1/3” КМОП; Тип объектива: Моторизированный; Фокусное расстояние: 2,8-12 мм ; ИК-подсветка: 40 м; Максимальное разрешение, частота кадров: 4Мп, 20к/с; 3Мп, 25к/с; Кодеки: H.264; H.265; H.264+; H.265+; MJPEG; Компенсация засветки: HLC; BLC; D-WDR; Система шумоподавления: 3D DNR; Дополнительно: ROI; Flip; "Коридорный режим"; Поддержка карт памяти: MicroSD, до 128 Гб; Видеоаналитика: Детектор движения; Изменение сцены; Электропитание: PoE 802.3af / DC 12 В, до 9,8 Вт; Класс защиты: IP67 ; Диапазон рабочих температур: -40°С...60°С | 14400
| RVi-1NCT4033 (2.8-12) black | Тип матрицы: 1/3” КМОП; Тип объектива: Моторизированный; Фокусное расстояние: 2,8-12 мм ; ИК-подсветка: 40 м; Максимальное разрешение, частота кадров: 4Мп, 20к/с; 3Мп, 25к/с; Поддерживаемые видеокодеки: H.264; H.265; H.264+; H.265+; MJPEG; Компенсация засветки: HLC; BLC; D-WDR; Система шумоподавления: 3D DNR; Дополнительно: ROI; Поддержка карт памяти: MicroSD, до 128 Гб; Видеоаналитика: Детектор движения; Изменение сцены; Электропитание: PoE 802.3af / DC 12 В, до 9,8 Вт; Класс защиты: IP67 Нет; Диапазон рабочих температур: -40°С...60°С | 14400
Разрешение 5 Мп
| RVi-IPC35VB (2.8) | Тип корпуса: Шар в стакане; Физический размер матрицы: 1/2.7”; Тип матрицы: КМОП; Тип объектива: Фиксированный; Фокусное расстояние (мин.): 2,8 мм; ИК-подсветка: 30 м; Максимальное разрешение: 5 Мп; Частота кадров при максимальном разрешении: 15 к/с; Разрешение при максимальной частоте кадров: 3 Мп; Максимальная частота кадров: 25 к/с; Кодеки: H.264; H.265; H.264+; H.265+; MJPEG; Компенсация засветки: HLC; BLC; WDR 2x (120 дБ); Система шумоподавления: 3D DNR; Дополнительно: ROI; Flip; Видеоаналитика: Детектор движения; Изменение сцены; Электропитание по PoE: PoE 802.3af; Тип электропитания: DC 12 В; Потребляемая мощность: 6 Вт; Класс защиты: IP67; Диапазон рабочих температур (мин.): -40 °С; Диапазон рабочих температур (макс.): 60 °С | 12100
| RVi-IPC75 | Тип матрицы: 1/2.7” КМОП; Тип объектива: Фиксированный; Фокусное расстояние:1.4 мм; Максимальное разрешение, частота кадров: 5Мп, 25к/с; 5Мп, 25к/с; Кодеки: H.264; H.265; H.264+; H.265+; Компенсация засветки: HLC; BLC; WDR 2x (120 дБ); Система шумоподавления: 3D DNR; Дополнительно: ROI; Встроенный микрофон: Да; Поддержка карт памяти: MicroSD, до 128 Гб; Видеоаналитика: Детектор движения; Пересечение линии; Пересечение области; Электропитание: PoE 802.3af / DC 12 В, до 3,4 Вт; Класс защиты: IP67 IK08; Диапазон рабочих температур: -40°С...60°С | 22000
| RVi-IPC35VS (2.8) | Тип корпуса: Купольная; Физический размер матрицы: 1/2.7”; Тип матрицы: КМОП; Тип объектива: Фиксированный; Фокусное расстояние (мин.): 2,8 мм; ИК-подсветка: 30 м; Максимальное разрешение: 5 Мп; Частота кадров при максимальном разрешении: 15 к/с; Разрешение при максимальной частоте кадров: 3 Мп; Максимальная частота кадров: 25 к/с; Кодеки: H.264; H.265; H.264+; H.265+; MJPEG; Компенсация засветки: HLC; BLC; WDR 2x (120 дБ); Система шумоподавления: 3D DNR; Дополнительно: ROI; Flip; Видеоаналитика: Детектор движения; Пересечение линии; Пересечение области; Изменение сцены; Электропитание по PoE: PoE 802.3af; Тип электропитания: DC 12 В; Потребляемая мощность: 6 Вт; Класс защиты: IP67; Противоударность: IK10; Диапазон рабочих температур (мин.): -40 °С; Диапазон рабочих температур (макс.): 60 °С | 12100 | Отвечает требованиям ПП №969
| RVi-IPC45S (2.8) | Тип корпуса: Цилиндрическая; Физический размер матрицы: 1/2.7”; Тип матрицы: КМОП; Тип объектива: Фиксированный; Фокусное расстояние (мин.): 2,8 мм; ИК-подсветка: 30 м; Максимальное разрешение: 5 Мп; Частота кадров при максимальном разрешении: 15 к/с; Разрешение при максимальной частоте кадров: 3 Мп; Максимальная частота кадров: 25 к/с; Кодеки: H.264; H.265; H.264+; H.265+; MJPEG; Компенсация засветки: HLC; BLC; WDR 2x (120 дБ); Система шумоподавления: 3D DNR; Дополнительно: ROI; Flip; Видеоаналитика: Детектор движения; Изменение сцены; Электропитание по PoE: PoE 802.3af; Тип электропитания: DC 12 В; Потребляемая мощность: 6 Вт; Класс защиты: IP67; Диапазон рабочих температур (мин.): -40 °С; Диапазон рабочих температур (макс.): 60 °С | 12100 | Отвечает требованиям ПП №969
Разрешение 8 Мп
| RVi-1NCD8045 (3.7-11) | Тип корпуса: Купольная; Тип матрицы: 1/1.8” КМОП; Тип объектива: Моторизированный; Фокусное расстояние: 3,7-11 мм ; ИК-подсветка: 30 м; Максимальное разрешение, частота кадров: 8Мп, 25к/с; 8Мп, 25к/с; Поддерживаемые видеокодеки: H.264; H.265; H.264+; H.265+; MJPEG; Компенсация засветки: HLC; BLC; WDR 2x (120 дБ); Система шумоподавления: 3D DNR; Дополнительно: ROI; Аудио вход/выход: 1/1; Тревожные входы/выходы: 1/1; Поддержка карт памяти: MicroSD, до 128 Гб; Видеоаналитика: Детектор движения; Пересечение линии; Пересечение области; Изменение сцены; Электропитание: PoE 802.3af / DC 12 В, до 10,9 Вт; Класс защиты: IP67 IK10; Диапазон рабочих температур: -40°С...60°С | 29000
| RVi-1NCD8042 (2.8) | Тип корпуса: Купольная; Тип матрицы: 1/1.8” КМОП; Тип объектива: Фиксированный; Фокусное расстояние: 2.8 мм ; ИК-подсветка: 30 м; Максимальное разрешение, частота кадров: 8Мп, 25к/с; 8Мп, 25к/с; Поддерживаемые видеокодеки: H.264; H.265; H.264+; H.265+; MJPEG; Компенсация засветки: HLC; BLC; WDR 2x (120 дБ); Система шумоподавления: 3D DNR; Дополнительно: ROI; Тревожные входы/выходы: 0/0; Видеоаналитика: Детектор движения; Пересечение линии; Пересечение области; Изменение сцены; Электропитание: PoE 802.3af / DC 12 В, до 8,9 Вт; Класс защиты: IP67 IK10; Диапазон рабочих температур: -40°С...60°С | 20000
| RVi-1NCD8042 (4) | Тип корпуса: Купольная; Тип матрицы: 1/1.8” КМОП; Тип объектива: Фиксированный; Фокусное расстояние: 4-0 мм ; ИК-подсветка: 30 м; Максимальное разрешение, частота кадров: 8Мп, 25к/с; 8Мп, 25к/с; Поддерживаемые видеокодеки: H.264; H.265; H.264+; H.265+; MJPEG; Компенсация засветки: HLC; BLC; WDR 2x (120 дБ); Система шумоподавления: 3D DNR; Дополнительно: ROI; Тревожные входы/выходы: 0/0; Видеоаналитика: Детектор движения; Пересечение линии; Пересечение области; Изменение сцены; Электропитание: PoE 802.3af / DC 12 В, до 8,9 Вт; Класс защиты: IP67 IK10; Диапазон рабочих температур: -40°С...60°С | 20000
| RVi-1NCT8040 (2.8) | Тип корпуса: Цилиндрическая; Тип матрицы: 1/1.8” КМОП; Тип объектива: Фиксированный; Фокусное расстояние: 2,8 мм ; ИК-подсветка: 50 м; Максимальное разрешение, частота кадров: 8Мп, 25к/с; 8Мп, 25к/с; Поддерживаемые видеокодеки: H.264; H.265; H.264+; H.265+; MJPEG; Компенсация засветки: HLC; BLC; WDR 2x (120 дБ); Система шумоподавления: 3D DNR; Дополнительно: ROI; Видеоаналитика: Детектор движения; Пересечение линии; Пересечение области; Изменение сцены; Электропитание: PoE 802.3af / DC 12 В, до 7,8 Вт; Класс защиты: IP67 Нет; Диапазон рабочих температур: -40°С...60°С | 19500
| RVi-1NCT8040 (4) | Тип корпуса: Цилиндрическая; Тип матрицы: 1/1.8” КМОП; Тип объектива: Фиксированный; Фокусное расстояние: 4.0 мм ; ИК-подсветка: 50 м; Максимальное разрешение, частота кадров: 8Мп, 25к/с; 8Мп, 25к/с; Поддерживаемые видеокодеки: H.264; H.265; H.264+; H.265+; MJPEG; Компенсация засветки: HLC; BLC; WDR 2x (120 дБ); Система шумоподавления: 3D DNR; Дополнительно: ROI; Видеоаналитика: Детектор движения; Пересечение линии; Пересечение области; Изменение сцены; Электропитание: PoE 802.3af / DC 12 В, до 7,8 Вт; Класс защиты: IP67 Нет; Диапазон рабочих температур: -40°С...60°С | 19500
| RVi-1NCT8040 (6) | Тип корпуса: Цилиндрическая; Тип матрицы: 1/1.8” КМОП; Тип объектива: Фиксированный; Фокусное расстояние: 6.0 мм ; ИК-подсветка: 50 м; Максимальное разрешение, частота кадров: 8Мп, 25к/с; 8Мп, 25к/с; Поддерживаемые видеокодеки: H.264; H.265; H.264+; H.265+; MJPEG; Компенсация засветки: HLC; BLC; WDR 2x (120 дБ); Система шумоподавления: 3D DNR; Дополнительно: ROI; Видеоаналитика: Детектор движения; Пересечение линии; Пересечение области; Изменение сцены; Электропитание: PoE 802.3af / DC 12 В, до 7,8 Вт; Класс защиты: IP67 Нет; Диапазон рабочих температур: -40°С...60°С | 19500
| RVi-1NCT8045 (3.7-11) | Тип корпуса: Цилиндрическая; Тип матрицы: 1/1.8” КМОП; Тип объектива: Моторизированный; Фокусное расстояние: 3,7-11 мм ; ИК-подсветка: 60 м; Максимальное разрешение, частота кадров: 8Мп, 25к/с; 8Мп, 25к/с; Сжатие видео: H.264; H.265; H.264+; H.265+; MJPEG; Компенсация засветки: HLC; BLC; WDR 2x (120 дБ); Система шумоподавления: 3D DNR; Дополнительно: ROI; Аудио вход/выход: 1/1; Тревожные входы/выходы: 1/1; Поддержка карт памяти: MicroSD, до 128 Гб; Видеоаналитика: Детектор движения; Пересечение линии; Изменение сцены; Электропитание: PoE 802.3af / DC 12 В, до 14,3 Вт; Класс защиты: IP67 ; Диапазон рабочих температур: -40°С...60°С | 29000
2 серия
Разрешение 2 Мп
| RVi-2NCF2048 (2.8) | Тип корпуса: Купольная; Тип матрицы: 1/2.8” КМОП; Тип объектива: Фиксированный; Фокусное расстояние: 2.8 мм, ; ИК-подсветка: 10 м; Максимальное разрешение, частота кадров: 2Мп, 50к/с; 2Мп, 50к/с; Кодеки: H.264; H.265; H.264+; H.265+; MJPEG; Компенсация засветки: HLC; BLC; WDR 2x (120 дБ); Система шумоподавления: 3D DNR; Дополнительно: ROI; ANR; Аудио вход/выход: 2/1; Встроенный микрофон: Да; Тревожные входы/выходы: 1/1; Поддержка карт памяти: MicroSD, до 128 Гб; Видеоаналитика: Детектор движения; Детектор лиц; Пересечение линии; Пересечение области; Изменение сцены; Оставленные/Пропавшие предметы; Электропитание: PoE 802.3af / DC 12 В, до 9,5 Вт; Класс защиты: IP66 IK08; Диапазон рабочих температур: -40°С...60°С | 15000
| RVi-2NCF2048 (4) | Тип корпуса: Купольная; Тип матрицы: 1/2.8” КМОП; Тип объектива: Фиксированный; Фокусное расстояние:4 мм ; ИК-подсветка: 10 м; Максимальное разрешение, частота кадров: 2Мп, 50к/с; 2Мп, 50к/с; Кодеки: H.264; H.265; H.264+; H.265+; MJPEG; Компенсация засветки: HLC; BLC; WDR 2x (120 дБ); Система шумоподавления: 3D DNR; Дополнительно: ROI; ANR; Аудио вход/выход: 2/1; Встроенный микрофон: Да; Тревожные входы/выходы: 1/1; Поддержка карт памяти: MicroSD, до 128 Гб; Видеоаналитика: Детектор движения; Детектор лиц; Пересечение линии; Пересечение области; Изменение сцены; Оставленные/Пропавшие предметы; Электропитание: PoE 802.3af / DC 12 В, до 9,5 Вт; Класс защиты: IP66 IK08; Диапазон рабочих температур: -40°С...60°С | 15000
| RVi-2NCF2048 (6) | Тип корпуса: Купольная; Тип матрицы: 1/2.8” КМОП; Тип объектива: Фиксированный; Фокусное расстояние: 6 мм ; ИК-подсветка: 10 м; Максимальное разрешение, частота кадров: 2Мп, 50к/с; 2Мп, 50к/с; Кодеки: H.264; H.265; H.264+; H.265+; MJPEG; Компенсация засветки: HLC; BLC; WDR 2x (120 дБ); Система шумоподавления: 3D DNR; Дополнительно: ROI; ANR; Аудио вход/выход: 2/1; Встроенный микрофон: Да; Тревожные входы/выходы: 1/1; Поддержка карт памяти: MicroSD, до 128 Гб; Видеоаналитика: Детектор движения; Детектор лиц; Пересечение линии; Пересечение области; Изменение сцены; Оставленные/Пропавшие предметы; Электропитание: PoE 802.3af / DC 12 В, до 9,5 Вт; Класс защиты: IP66 IK08; Диапазон рабочих температур: -40°С...60°С | 15000
| RVi-2NCD2044 (2.8) | Тип корпуса: Купольная; Тип матрицы: 1/2.8” КМОП; Тип объектива: Фиксированный; Фокусное расстояние: 2.8 мм ИК-подсветка: 30 м; Максимальное разрешение, частота кадров: 2Мп, 50к/с; Мп, к/с; Кодеки: H.264; H.265; H.264+; H.265+; MJPEG; Компенсация засветки: HLC; BLC; WDR 2x (120 дБ); Система шумоподавления: 3D DNR; Дополнительно: ROI; ANR; Аудио вход/выход: 1/1; Тревожные входы/выходы: 1/1; Поддержка карт памяти: MicroSD, до 128 Гб; Видеоаналитика: Детектор движения; Детектор лиц; Пересечение линии; Пересечение области; Изменение сцены; Оставленные/Пропавшие предметы; Электропитание: PoE 802.3af / DC 12 В, до 6,5 Вт; Класс защиты: IP67 IK10; Диапазон рабочих температур: -40°С...60°С | 13700 | Отвечает требованиям ПП №969
| RVi-2NCD2044 (4) | Тип корпуса: Купольная; Тип матрицы: 1/2.8” КМОП; Тип объектива: Фиксированный; Фокусное расстояние: 4 мм; ИК-подсветка: 30 м; Максимальное разрешение, частота кадров: 2Мп, 50к/с; Мп, к/с; Кодеки: H.264; H.265; H.264+; H.265+; MJPEG; Компенсация засветки: HLC; BLC; WDR 2x (120 дБ); Система шумоподавления: 3D DNR; Дополнительно: ROI; ANR; Аудио вход/выход: 1/1; Тревожные входы/выходы: 1/1; Поддержка карт памяти: MicroSD, до 128 Гб; Видеоаналитика: Детектор движения; Детектор лиц; Пересечение линии; Пересечение области; Изменение сцены; Оставленные/Пропавшие предметы; Электропитание: PoE 802.3af / DC 12 В, до 6,5 Вт; Класс защиты: IP67 IK10; Диапазон рабочих температур: -40°С...60°С | 13700 | Отвечает требованиям ПП №969
| RVi-2NCD2044 (6) | Тип корпуса: Купольная; Тип матрицы: 1/2.8” КМОП; Тип объектива: Фиксированный; Фокусное расстояние: 6 мм; ИК-подсветка: 30 м; Максимальное разрешение, частота кадров: 2Мп, 50к/с; Мп, к/с; Кодеки: H.264; H.265; H.264+; H.265+; MJPEG; Компенсация засветки: HLC; BLC; WDR 2x (120 дБ); Система шумоподавления: 3D DNR; Дополнительно: ROI; ANR; Аудио вход/выход: 1/1; Тревожные входы/выходы: 1/1; Поддержка карт памяти: MicroSD, до 128 Гб; Видеоаналитика: Детектор движения; Детектор лиц; Пересечение линии; Пересечение области; Изменение сцены; Оставленные/Пропавшие предметы; Электропитание: PoE 802.3af / DC 12 В, до 6,5 Вт; Класс защиты: IP67 IK10; Диапазон рабочих температур: -40°С...60°С | 13700 | Отвечает требованиям ПП №969
| RVi-2NCD2044 (12) | Тип корпуса: Купольная; Тип матрицы: 1/2.8” КМОП; Тип объектива: Фиксированный; Фокусное расстояние: 12 мм; ИК-подсветка: 30 м; Максимальное разрешение, частота кадров: 2Мп, 50к/с; Мп, к/с; Кодеки: H.264; H.265; H.264+; H.265+; MJPEG; Компенсация засветки: HLC; BLC; WDR 2x (120 дБ); Система шумоподавления: 3D DNR; Дополнительно: ROI; ANR; Аудио вход/выход: 1/1; Тревожные входы/выходы: 1/1; Поддержка карт памяти: MicroSD, до 128 Гб; Видеоаналитика: Детектор движения; Детектор лиц; Пересечение линии; Пересечение области; Изменение сцены; Оставленные/Пропавшие предметы; Электропитание: PoE 802.3af / DC 12 В, до 6,5 Вт; Класс защиты: IP67 IK10; Диапазон рабочих температур: -40°С...60°С | 13700 | Отвечает требованиям ПП №969
| RVi-2NCD2045 (2.8-12) | Тип корпуса: Купольная; Тип матрицы: 1/2.8” КМОП; Тип объектива: Моторизированный; Фокусное расстояние: 2,8-12 мм ; ИК-подсветка: 30 м; Максимальное разрешение, частота кадров: 2Мп, 50к/с; Мп, к/с; Кодеки: H.264; H.265; H.264+; H.265+; MJPEG; Компенсация засветки: HLC; BLC; WDR 2x (120 дБ); Система шумоподавления: 3D DNR; Дополнительно: ROI; ANR; Аудио вход/выход: 1/1; Тревожные входы/выходы: 1/1; Поддержка карт памяти: MicroSD, до 128 Гб; Видеоаналитика: Детектор движения; Детектор лиц; Пересечение линии; Пересечение области; Изменение сцены; Оставленные/Пропавшие предметы; Электропитание: PoE 802.3af / DC 12 В, до 11 Вт; Класс защиты: IP67 IK10; Диапазон рабочих температур: -40°С...60°С. МОНТАЖНАЯ КОРОБКА В КОМПЛЕКТЕ | 25300 | Отвечает требованиям ПП №969
| RVi-2NCE2045 (2.8-12) | Тип корпуса: Шар в стакане; Тип матрицы: 1/2.8” КМОП; Тип объектива: Моторизированный; Фокусное расстояние: 2,8-12 мм ; ИК-подсветка: 30 м; Максимальное разрешение, частота кадров: 2Мп, 50к/с; 0Мп, 0к/с; Кодеки: H.264; H.265; H.264+; H.265+; MJPEG; Компенсация засветки: HLC; BLC; WDR 2x (120 дБ); Система шумоподавления: 3D DNR; Дополнительно: ROI; ANR; Аудио вход/выход: 1/1; Тревожные входы/выходы: 1/1; Поддержка карт памяти: MicroSD, до 128 Гб; Видеоаналитика: Детектор движения; Детектор лиц; Пересечение линии; Пересечение области; Изменение сцены; Оставленные/Пропавшие предметы; Электропитание: PoE 802.3af / DC 12 В, до 12,5 Вт; Класс защиты: IP67 IK10; Диапазон рабочих температур: -40°С...60°С МОНТАЖНАЯ КОРОБКА В КОМПЛЕКТЕ | 25000 | Отвечает требованиям ПП №969
| RVi-2NCT2042 (2.8) | Тип корпуса: Цилиндрическая; Тип матрицы: 1/2.8” КМОП; Тип объектива: Фиксированный; Фокусное расстояние: 2,8 мм; ИК-подсветка: 30 м; Максимальное разрешение, частота кадров: 2Мп, 50к/с; 2Мп, 50к/с; Кодеки: H.264; H.265; H.264+; H.265+; MJPEG; Компенсация засветки: HLC; BLC; WDR 2x (120 дБ); Система шумоподавления: 3D DNR; Дополнительно: ROI; ANR; Поддержка карт памяти: MicroSD, до 128 Гб; Видеоаналитика: Детектор движения; Детектор лиц; Пересечение линии; Пересечение области; Изменение сцены; Оставленные/Пропавшие предметы; Электропитание: PoE 802.3af / DC 12 В, до 6,5 Вт; Класс защиты: IP67 ; Диапазон рабочих температур: -40°С...60°С | 13200
| RVi-2NCT2042 (4) | Тип корпуса: Цилиндрическая; Тип матрицы: 1/2.8” КМОП; Тип объектива: Фиксированный; Фокусное расстояние: 4 мм ; ИК-подсветка: 30 м; Максимальное разрешение, частота кадров: 2Мп, 50к/с; 2Мп, 50к/с; Кодеки: H.264; H.265; H.264+; H.265+; MJPEG; Компенсация засветки: HLC; BLC; WDR 2x (120 дБ); Система шумоподавления: 3D DNR; Дополнительно: ROI; ANR; Поддержка карт памяти: MicroSD, до 128 Гб; Видеоаналитика: Детектор движения; Детектор лиц; Пересечение линии; Пересечение области; Изменение сцены; Оставленные/Пропавшие предметы; Электропитание: PoE 802.3af / DC 12 В, до 6,5 Вт; Класс защиты: IP67 ; Диапазон рабочих температур: -40°С...60°С | 13200
| RVi-2NCT2042 (6) | Тип корпуса: Цилиндрическая; Тип матрицы: 1/2.8” КМОП; Тип объектива: Фиксированный; Фокусное расстояние: 6 мм ; ИК-подсветка: 30 м; Максимальное разрешение, частота кадров: 2Мп, 50к/с; 2Мп, 50к/с; Кодеки: H.264; H.265; H.264+; H.265+; MJPEG; Компенсация засветки: HLC; BLC; WDR 2x (120 дБ); Система шумоподавления: 3D DNR; Дополнительно: ROI; ANR; Поддержка карт памяти: MicroSD, до 128 Гб; Видеоаналитика: Детектор движения; Детектор лиц; Пересечение линии; Пересечение области; Изменение сцены; Оставленные/Пропавшие предметы; Электропитание: PoE 802.3af / DC 12 В, до 6,5 Вт; Класс защиты: IP67 ; Диапазон рабочих температур: -40°С...60°С | 13200
| RVi-2NCT2042-L5 (2.8) | Тип корпуса: Цилиндрическая; Тип матрицы: 1/2.8” КМОП; Тип объектива: Фиксированный; Фокусное расстояние: 2.8 мм ; ИК-подсветка: 50 м; Максимальное разрешение, частота кадров: 2Мп, 50к/с; 2Мп, 50к/с; Кодеки: H.264; H.265; H.264+; H.265+; MJPEG; Компенсация засветки: HLC; BLC; Система шумоподавления: 3D DNR; Дополнительно: ROI; ANR; Поддержка карт памяти: MicroSD, до 128 Гб; Видеоаналитика: Детектор движения; Детектор лиц; Пересечение линии; Пересечение области; Изменение сцены; Оставленные/Пропавшие предметы; Электропитание: PoE 802.3af / DC 12 В, до 9 Вт; Класс защиты: IP67 ; Диапазон рабочих температур: -40°С...60°С | 15000 | Отвечает требованиям ПП №969
| RVi-2NCT2042-L5 (4) | Тип корпуса: Цилиндрическая; Тип матрицы: 1/2.8” КМОП; Тип объектива: Фиксированный; Фокусное расстояние: 4 мм ; ИК-подсветка: 50 м; Максимальное разрешение, частота кадров: 2Мп, 50к/с; 2Мп, 50к/с; Кодеки: H.264; H.265; H.264+; H.265+; MJPEG; Компенсация засветки: HLC; BLC; Система шумоподавления: 3D DNR; Дополнительно: ROI; ANR; Поддержка карт памяти: MicroSD, до 128 Гб; Видеоаналитика: Детектор движения; Детектор лиц; Пересечение линии; Пересечение области; Изменение сцены; Оставленные/Пропавшие предметы; Электропитание: PoE 802.3af / DC 12 В, до 9 Вт; Класс защиты: IP67 ; Диапазон рабочих температур: -40°С...60°С | 15000 | Отвечает требованиям ПП №969
| RVi-2NCT2042-L5 (6) | Тип корпуса: Цилиндрическая; Тип матрицы: 1/2.8” КМОП; Тип объектива: Фиксированный; Фокусное расстояние: 6 мм ; ИК-подсветка: 50 м; Максимальное разрешение, частота кадров: 2Мп, 50к/с; 2Мп, 50к/с; Кодеки: H.264; H.265; H.264+; H.265+; MJPEG; Компенсация засветки: HLC; BLC; Система шумоподавления: 3D DNR; Дополнительно: ROI; ANR; Поддержка карт памяти: MicroSD, до 128 Гб; Видеоаналитика: Детектор движения; Детектор лиц; Пересечение линии; Пересечение области; Изменение сцены; Оставленные/Пропавшие предметы; Электропитание: PoE 802.3af / DC 12 В, до 9 Вт; Класс защиты: IP67 ; Диапазон рабочих температур: -40°С...60°С | 15000 | Отвечает требованиям ПП №969
| RVi-2NCT2042-L5 (12) | Тип корпуса: Цилиндрическая; Тип матрицы: 1/2.8” КМОП; Тип объектива: Фиксированный; Фокусное расстояние: 12 мм ; ИК-подсветка: 50 м; Максимальное разрешение, частота кадров: 2Мп, 50к/с; 2Мп, 50к/с; Кодеки: H.264; H.265; H.264+; H.265+; MJPEG; Компенсация засветки: HLC; BLC; Система шумоподавления: 3D DNR; Дополнительно: ROI; ANR; Поддержка карт памяти: MicroSD, до 128 Гб; Видеоаналитика: Детектор движения; Детектор лиц; Пересечение линии; Пересечение области; Изменение сцены; Оставленные/Пропавшие предметы; Электропитание: PoE 802.3af / DC 12 В, до 9 Вт; Класс защиты: IP67 ; Диапазон рабочих температур: -40°С...60°С | 15000 | Отвечает требованиям ПП №969
| RVi-2NCT2045 (2.8-12) | Тип корпуса: Цилиндрическая; Тип матрицы: 1/2.8” КМОП; Тип объектива: Моторизированный; Фокусное расстояние: 2,8-12 мм ; ИК-подсветка: 50 м; Максимальное разрешение, частота кадров: 2Мп, 50к/с; Мп, к/с; Кодеки: H.264; H.265; H.264+; H.265+; MJPEG; Компенсация засветки: HLC; BLC; WDR 2x (120 дБ); Система шумоподавления: 3D DNR; Дополнительно: ROI; ANR; Аудио вход/выход: 1/1; Тревожные входы/выходы: 1/1; Поддержка карт памяти: MicroSD, до 128 Гб; Видеоаналитика: Детектор движения; Детектор лиц; Пересечение линии; Пересечение области; Изменение сцены; Оставленные/Пропавшие предметы; Электропитание: PoE+ 802.3at / DC 12 В, до 15,5 Вт; Класс защиты: IP67 IK10; Диапазон рабочих температур: -40°С...60°С МОНТАЖНАЯ КОРОБКА В КОМПЛЕКТЕ | 25300 | Отвечает требованиям ПП №969
| RVi-2NCT2045 (6-22) | Тип корпуса: Цилиндрическая; Тип матрицы: 1/2.8” КМОП; Тип объектива: Моторизированный; Фокусное расстояние:6-22 мм ; ИК-подсветка: 50 м; Максимальное разрешение, частота кадров: 2Мп, 50к/с; Мп, к/с; Кодеки: H.264; H.265; H.264+; H.265+; MJPEG; Компенсация засветки: HLC; BLC; WDR 2x (120 дБ); Система шумоподавления: 3D DNR; Дополнительно: ROI; ANR; Аудио вход/выход: 1/1; Тревожные входы/выходы: 1/1; Поддержка карт памяти: MicroSD, до 128 Гб; Видеоаналитика: Детектор движения; Детектор лиц; Пересечение линии; Пересечение области; Изменение сцены; Оставленные/Пропавшие предметы; Электропитание: PoE+ 802.3at / DC 12 В, до 15,5 Вт; Класс защиты: IP67 IK10; Диапазон рабочих температур: -40°С...60°С МОНТАЖНАЯ КОРОБКА В КОМПЛЕКТЕ | 26900 | Отвечает требованиям ПП №969
| RVi-2NCMW2026 | Тип корпуса: Малогабаритная; Тип матрицы: 1/2.8” КМОП; Тип объектива: Фиксированный; Фокусное расстояние: 2,8- мм ; ИК-подсветка: 10 м; Максимальное разрешение, частота кадров: 2Мп, 25к/с; 2Мп, 25к/с; Кодеки: H.264; H.265; H.264+; H.265+; MJPEG; Компенсация засветки: BLC; WDR 2x (120 дБ); Система шумоподавления: 3D DNR; Дополнительно: ANR; Датчик движения (PIR); Встроенный микрофон: Да; Поддержка карт памяти: MicroSD, до 128 Гб; Видеоаналитика: Детектор движения; Детектор лиц; Пересечение линии; Пересечение области; Оставленные/Пропавшие предметы; Электропитание: PoE 802.3af / DC 12 В, до 7 Вт; Диапазон рабочих температур: -10°С...40°С | 12400
Разрешение 5 Мп
| RVi-2NCF5034 (1.05) | Тип корпуса: Купольная; Тип матрицы: 1/2.5” КМОП; Тип объектива: Фиксированный; Фокусное расстояние: 1,05 мм ; ИК-подсветка: 8 м; Максимальное разрешение, частота кадров: 5Мп, 25к/с; 5Мп, 25к/с; Кодеки: H.264; H.265; H.264+; H.265+; MJPEG; Компенсация засветки: WDR 2x (120 дБ); Система шумоподавления: 2D DNR; Дополнительно: ROI; Defog; ANR; Аудио вход/выход: 1/1; Тревожные входы/выходы: 1/1; Поддержка карт памяти: MicroSD, до 128 Гб; Видеоаналитика: Детектор движения; Пересечение линии; Пересечение области; Электропитание: PoE 802.3af / DC 12 В, до 6,7 Вт; Диапазон рабочих температур: -10°С...50°С | 33000
Разрешение 6 Мп
| RVi-2NCF6038 (2.8) | Тип корпуса: Купольная; Тип матрицы: 1/2.9” КМОП; Тип объектива: Фиксированный; Фокусное расстояние: 2,8 мм ; ИК-подсветка: 10 м; Максимальное разрешение, частота кадров: 6Мп, 20к/с; 4Мп, 25к/с; Кодеки: H.264; H.265; H.264+; H.265+; MJPEG; Компенсация засветки: BLC; WDR 2x (120 дБ); Система шумоподавления: 3D DNR; Дополнительно: ANR; Аудио вход/выход: 2/1; Встроенный микрофон: Да; Тревожные входы/выходы: 1/1; Поддержка карт памяти: MicroSD, до 128 Гб; Видеоаналитика: Детектор движения; Детектор лиц; Пересечение линии; Пересечение области; Изменение сцены; Оставленные/Пропавшие предметы; Электропитание: PoE 802.3af / DC 12 В, до 9,5 Вт; Класс защиты: IP66 IK08; Диапазон рабочих температур: -40°С...60°С | 19500
| RVi-2NCF6038 (4) | Тип корпуса: Купольная; Тип матрицы: 1/2.9” КМОП; Тип объектива: Фиксированный; Фокусное расстояние:4 мм; ИК-подсветка: 10 м; Максимальное разрешение, частота кадров: 6Мп, 20к/с; 4Мп, 25к/с; Кодеки: H.264; H.265; H.264+; H.265+; MJPEG; Компенсация засветки: BLC; WDR 2x (120 дБ); Система шумоподавления: 3D DNR; Дополнительно: ANR; Аудио вход/выход: 2/1; Встроенный микрофон: Да; Тревожные входы/выходы: 1/1; Поддержка карт памяти: MicroSD, до 128 Гб; Видеоаналитика: Детектор движения; Детектор лиц; Пересечение линии; Пересечение области; Изменение сцены; Оставленные/Пропавшие предметы; Электропитание: PoE 802.3af / DC 12 В, до 9,5 Вт; Класс защиты: IP66 IK08; Диапазон рабочих температур: -40°С...60°С | 19500
| RVi-2NCF6038 (6) | Тип корпуса: Купольная; Тип матрицы: 1/2.9” КМОП; Тип объектива: Фиксированный; Фокусное расстояние: 6 мм ; ИК-подсветка: 10 м; Максимальное разрешение, частота кадров: 6Мп, 20к/с; 4Мп, 25к/с; Кодеки: H.264; H.265; H.264+; H.265+; MJPEG; Компенсация засветки: BLC; WDR 2x (120 дБ); Система шумоподавления: 3D DNR; Дополнительно: ANR; Аудио вход/выход: 2/1; Встроенный микрофон: Да; Тревожные входы/выходы: 1/1; Поддержка карт памяти: MicroSD, до 128 Гб; Видеоаналитика: Детектор движения; Детектор лиц; Пересечение линии; Пересечение области; Изменение сцены; Оставленные/Пропавшие предметы; Электропитание: PoE 802.3af / DC 12 В, до 9,5 Вт; Класс защиты: IP66 IK08; Диапазон рабочих температур: -40°С...60°С | 19500
| RVi-2NCD6034 (2.8) | Тип корпуса: Купольная; Тип матрицы: 1/2.9” КМОП; Тип объектива: Фиксированный; Фокусное расстояние: 2.8 мм; ИК-подсветка: 30 м; Максимальное разрешение, частота кадров: 6Мп, 20к/с; 4Мп, 25к/с; Кодеки: H.264; H.265; H.264+; H.265+; MJPEG; Компенсация засветки: HLC; BLC; WDR 2x (120 дБ); Система шумоподавления: 3D DNR; Дополнительно: ROI; ANR; Аудио вход/выход: 1/1; Тревожные входы/выходы: 1/1; Поддержка карт памяти: MicroSD, до 128 Гб; Видеоаналитика: Детектор движения; Детектор лиц; Пересечение линии; Пересечение области; Изменение сцены; Оставленные/Пропавшие предметы; Электропитание: PoE 802.3af / DC 12 В, до 9 Вт; Класс защиты: IP67 IK10; Диапазон рабочих температур: -40°С...60°С | 15200
| RVi-2NCD6034 (4) | Тип корпуса: Купольная; Тип матрицы: 1/2.9” КМОП; Тип объектива: Фиксированный; Фокусное расстояние: 4 мм; ИК-подсветка: 30 м; Максимальное разрешение, частота кадров: 6Мп, 20к/с; 4Мп, 25к/с; Кодеки: H.264; H.265; H.264+; H.265+; MJPEG; Компенсация засветки: HLC; BLC; WDR 2x (120 дБ); Система шумоподавления: 3D DNR; Дополнительно: ROI; ANR; Аудио вход/выход: 1/1; Тревожные входы/выходы: 1/1; Поддержка карт памяти: MicroSD, до 128 Гб; Видеоаналитика: Детектор движения; Детектор лиц; Пересечение линии; Пересечение области; Изменение сцены; Оставленные/Пропавшие предметы; Электропитание: PoE 802.3af / DC 12 В, до 9 Вт; Класс защиты: IP67 IK10; Диапазон рабочих температур: -40°С...60°С | 15200
| RVi-2NCD6034 (6) | Тип корпуса: Купольная; Тип матрицы: 1/2.9” КМОП; Тип объектива: Фиксированный; Фокусное расстояние: 6 мм; ИК-подсветка: 30 м; Максимальное разрешение, частота кадров: 6Мп, 20к/с; 4Мп, 25к/с; Кодеки: H.264; H.265; H.264+; H.265+; MJPEG; Компенсация засветки: HLC; BLC; WDR 2x (120 дБ); Система шумоподавления: 3D DNR; Дополнительно: ROI; ANR; Аудио вход/выход: 1/1; Тревожные входы/выходы: 1/1; Поддержка карт памяти: MicroSD, до 128 Гб; Видеоаналитика: Детектор движения; Детектор лиц; Пересечение линии; Пересечение области; Изменение сцены; Оставленные/Пропавшие предметы; Электропитание: PoE 802.3af / DC 12 В, до 9 Вт; Класс защиты: IP67 IK10; Диапазон рабочих температур: -40°С...60°С | 15200
| RVi-2NCD6034 (12) | Тип корпуса: Купольная; Тип матрицы: 1/2.9” КМОП; Тип объектива: Фиксированный; Фокусное расстояние: 12 мм ; ИК-подсветка: 30 м; Максимальное разрешение, частота кадров: 6Мп, 20к/с; 4Мп, 25к/с; Кодеки: H.264; H.265; H.264+; H.265+; MJPEG; Компенсация засветки: HLC; BLC; WDR 2x (120 дБ); Система шумоподавления: 3D DNR; Дополнительно: ROI; ANR; Аудио вход/выход: 1/1; Тревожные входы/выходы: 1/1; Поддержка карт памяти: MicroSD, до 128 Гб; Видеоаналитика: Детектор движения; Детектор лиц; Пересечение линии; Пересечение области; Изменение сцены; Оставленные/Пропавшие предметы; Электропитание: PoE 802.3af / DC 12 В, до 9 Вт; Класс защиты: IP67 IK10; Диапазон рабочих температур: -40°С...60°С | 15200
| RVi-2NCD6035 (2.8-12) | Тип корпуса: Купольная; Тип матрицы: 1/2.9” КМОП; Тип объектива: Моторизированный; Фокусное расстояние: 2,8-12 мм ; ИК-подсветка: 30 м; Максимальное разрешение, частота кадров: 6Мп, 20к/с; 4Мп, 25к/с; Кодеки: H.264; H.265; H.264+; H.265+; MJPEG; Компенсация засветки: HLC; BLC; WDR 2x (120 дБ); Система шумоподавления: 3D DNR; Дополнительно: ROI; ANR; Аудио вход/выход: 1/1; Тревожные входы/выходы: 1/1; Поддержка карт памяти: MicroSD, до 128 Гб; Видеоаналитика: Детектор движения; Детектор лиц; Пересечение линии; Пересечение области; Изменение сцены; Оставленные/Пропавшие предметы; Электропитание: PoE 802.3af / DC 12 В, до 11,5 Вт; Класс защиты: IP67 IK10; Диапазон рабочих температур: -40°С...60°С МОНТАЖНАЯ КОРОБКА В КОМПЛЕКТЕ | 30000
| RVi-2NCE6035 (2.8-12) | Тип корпуса: Шар в стакане; Тип матрицы: 1/2.9” КМОП; Тип объектива: Моторизированный; Фокусное расстояние: 2,8-12 мм ; ИК-подсветка: 30 м; Максимальное разрешение, частота кадров: 6Мп, 20к/с; 4Мп, 25к/с; Кодеки: H.264; H.265; H.264+; H.265+; MJPEG; Компенсация засветки: HLC; BLC; WDR 2x (120 дБ); Система шумоподавления: 3D DNR; Дополнительно: ROI; ANR; Аудио вход/выход: 1/1; Тревожные входы/выходы: 1/1; Поддержка карт памяти: MicroSD, до 128 Гб; Видеоаналитика: Детектор движения; Детектор лиц; Пересечение линии; Пересечение области; Изменение сцены; Оставленные/Пропавшие предметы; Электропитание: PoE 802.3af / DC 12 В, до 12,5 Вт; Класс защиты: IP67 IK10; Диапазон рабочих температур: -40°С...60°С МОНТАЖНАЯ КОРОБКА В КОМПЛЕКТЕ | 30000
| RVi-2NCT6032 (2.8) | Тип корпуса: Цилиндрическая; Тип матрицы: 1/2.9” КМОП; Тип объектива: Фиксированный; Фокусное расстояние: 2,8 мм; ИК-подсветка: 30 м; Максимальное разрешение, частота кадров: 6Мп, 20к/с; 4Мп, 25к/с; Кодеки: H.264; H.265; H.264+; H.265+; MJPEG; Компенсация засветки: HLC; BLC; WDR 2x (120 дБ); Система шумоподавления: 3D DNR; Дополнительно: ROI; ANR; Поддержка карт памяти: MicroSD, до 128 Гб; Видеоаналитика: Детектор движения; Детектор лиц; Пересечение линии; Пересечение области; Изменение сцены; Оставленные/Пропавшие предметы; Электропитание: PoE 802.3af / DC 12 В, до 7 Вт; Класс защиты: IP67 ; Диапазон рабочих температур: -40°С...60°С | 14850
| RVi-2NCT6032 (4) | Тип корпуса: Цилиндрическая; Тип матрицы: 1/2.9” КМОП; Тип объектива: Фиксированный; Фокусное расстояние: 4 мм; ИК-подсветка: 30 м; Максимальное разрешение, частота кадров: 6Мп, 20к/с; 4Мп, 25к/с; Кодеки: H.264; H.265; H.264+; H.265+; MJPEG; Компенсация засветки: HLC; BLC; WDR 2x (120 дБ); Система шумоподавления: 3D DNR; Дополнительно: ROI; ANR; Поддержка карт памяти: MicroSD, до 128 Гб; Видеоаналитика: Детектор движения; Детектор лиц; Пересечение линии; Пересечение области; Изменение сцены; Оставленные/Пропавшие предметы; Электропитание: PoE 802.3af / DC 12 В, до 7 Вт; Класс защиты: IP67 ; Диапазон рабочих температур: -40°С...60°С | 14850
| RVi-2NCT6032 (6) | Тип корпуса: Цилиндрическая; Тип матрицы: 1/2.9” КМОП; Тип объектива: Фиксированный; Фокусное расстояние: 6 мм; ИК-подсветка: 30 м; Максимальное разрешение, частота кадров: 6Мп, 20к/с; 4Мп, 25к/с; Кодеки: H.264; H.265; H.264+; H.265+; MJPEG; Компенсация засветки: HLC; BLC; WDR 2x (120 дБ); Система шумоподавления: 3D DNR; Дополнительно: ROI; ANR; Поддержка карт памяти: MicroSD, до 128 Гб; Видеоаналитика: Детектор движения; Детектор лиц; Пересечение линии; Пересечение области; Изменение сцены; Оставленные/Пропавшие предметы; Электропитание: PoE 802.3af / DC 12 В, до 7 Вт; Класс защиты: IP67 ; Диапазон рабочих температур: -40°С...60°С | 14850
| RVi-2NCT6032-L5 (2.8) | Тип корпуса: Цилиндрическая; Тип матрицы: 1/2.9” КМОП; Тип объектива: Фиксированный; Фокусное расстояние: 2.8 мм ; ИК-подсветка: 50 м; Максимальное разрешение, частота кадров: 6Мп, 20к/с; 4Мп, 25к/с; Кодеки: H.264; H.265; H.264+; H.265+; MJPEG; Компенсация засветки: HLC; BLC; WDR 2x (120 дБ); Система шумоподавления: 3D DNR; Дополнительно: ROI; ANR; Поддержка карт памяти: MicroSD, до 128 Гб; Видеоаналитика: Детектор движения; Детектор лиц; Пересечение линии; Пересечение области; Изменение сцены; Оставленные/Пропавшие предметы; Электропитание: PoE 802.3af / DC 12 В, до 9 Вт; Класс защиты: IP67 ; Диапазон рабочих температур: -40°С...60°С | 16 500
| RVi-2NCT6032-L5 (4) | Тип корпуса: Цилиндрическая; Тип матрицы: 1/2.9” КМОП; Тип объектива: Фиксированный; Фокусное расстояние: 4 мм ; ИК-подсветка: 50 м; Максимальное разрешение, частота кадров: 6Мп, 20к/с; 4Мп, 25к/с; Кодеки: H.264; H.265; H.264+; H.265+; MJPEG; Компенсация засветки: HLC; BLC; WDR 2x (120 дБ); Система шумоподавления: 3D DNR; Дополнительно: ROI; ANR; Поддержка карт памяти: MicroSD, до 128 Гб; Видеоаналитика: Детектор движения; Детектор лиц; Пересечение линии; Пересечение области; Изменение сцены; Оставленные/Пропавшие предметы; Электропитание: PoE 802.3af / DC 12 В, до 9 Вт; Класс защиты: IP67 ; Диапазон рабочих температур: -40°С...60°С | 16 500
| RVi-2NCT6032-L5 (6) | Тип корпуса: Цилиндрическая; Тип матрицы: 1/2.9” КМОП; Тип объектива: Фиксированный; Фокусное расстояние: 6 мм ; ИК-подсветка: 50 м; Максимальное разрешение, частота кадров: 6Мп, 20к/с; 4Мп, 25к/с; Кодеки: H.264; H.265; H.264+; H.265+; MJPEG; Компенсация засветки: HLC; BLC; WDR 2x (120 дБ); Система шумоподавления: 3D DNR; Дополнительно: ROI; ANR; Поддержка карт памяти: MicroSD, до 128 Гб; Видеоаналитика: Детектор движения; Детектор лиц; Пересечение линии; Пересечение области; Изменение сцены; Оставленные/Пропавшие предметы; Электропитание: PoE 802.3af / DC 12 В, до 9 Вт; Класс защиты: IP67 ; Диапазон рабочих температур: -40°С...60°С | 16 500
| RVi-2NCT6032-L5 (12) | Тип корпуса: Цилиндрическая; Тип матрицы: 1/2.9” КМОП; Тип объектива: Фиксированный; Фокусное расстояние: 12 мм ; ИК-подсветка: 50 м; Максимальное разрешение, частота кадров: 6Мп, 20к/с; 4Мп, 25к/с; Кодеки: H.264; H.265; H.264+; H.265+; MJPEG; Компенсация засветки: HLC; BLC; WDR 2x (120 дБ); Система шумоподавления: 3D DNR; Дополнительно: ROI; ANR; Поддержка карт памяти: MicroSD, до 128 Гб; Видеоаналитика: Детектор движения; Детектор лиц; Пересечение линии; Пересечение области; Изменение сцены; Оставленные/Пропавшие предметы; Электропитание: PoE 802.3af / DC 12 В, до 9 Вт; Класс защиты: IP67 ; Диапазон рабочих температур: -40°С...60°С | 16 500
| RVi-2NCT6035 (2.8-12) | Тип корпуса: Цилиндрическая; Тип матрицы: 1/2.9” КМОП; Тип объектива: Моторизированный; Фокусное расстояние: 2,8-12 мм; ИК-подсветка: 50 м; Максимальное разрешение, частота кадров: 6Мп, 20к/с; 4Мп, 25к/с; Кодеки: H.264; H.265; H.264+; H.265+; MJPEG; Компенсация засветки: BLC; WDR 2x (120 дБ); Система шумоподавления: 3D DNR; Дополнительно: ROI; ANR; Аудио вход/выход: 1/1; Тревожные входы/выходы: 1/1; Поддержка карт памяти: MicroSD, до 128 Гб; Видеоаналитика: Детектор движения; Детектор лиц; Пересечение линии; Пересечение области; Изменение сцены; Оставленные/Пропавшие предметы; Электропитание: PoE+ 802.3at / DC 12 В, до 17,5 Вт; Класс защиты: IP67 IK10; Диапазон рабочих температур: -40°С...60°С МОНТАЖНАЯ КОРОБКА В КОМПЛЕКТЕ | 30000
| RVi-2NCT6035 (6-22) | Тип корпуса: Цилиндрическая; Тип матрицы: 1/2.9” КМОП; Тип объектива: Моторизированный; Фокусное расстояние: 6-22 мм ; ИК-подсветка: 50 м; Максимальное разрешение, частота кадров: 6Мп, 20к/с; 4Мп, 25к/с; Кодеки: H.264; H.265; H.264+; H.265+; MJPEG; Компенсация засветки: BLC; WDR 2x (120 дБ); Система шумоподавления: 3D DNR; Дополнительно: ROI; ANR; Аудио вход/выход: 1/1; Тревожные входы/выходы: 1/1; Поддержка карт памяти: MicroSD, до 128 Гб; Видеоаналитика: Детектор движения; Детектор лиц; Пересечение линии; Пересечение области; Изменение сцены; Оставленные/Пропавшие предметы; Электропитание: PoE+ 802.3at / DC 12 В, до 17,5 Вт; Класс защиты: IP67 IK10; Диапазон рабочих температур: -40°С...60°С МОНТАЖНАЯ КОРОБКА В КОМПЛЕКТЕ | 32400
3 Серия
Разрешение 2 Мп
| RVi-NC2055M4 | IP-камера Цилиндрическая; Тип матрицы: 1/2.7” КМОП; Чувствительность: 0.12 лк @ F1.4 цвет / 0 лк @ F1.4 ч/б (ИК вкл.); Тип объектива: Моторизированный 2.8 – 12 мм ; ИК-подсветка: 36м; Максимальное разрешение, частота кадров: 2Мп, 25 к/с; Кодеки: H.264, MJPEG; Дополнительно: BLC / WDR (120 дБ), 3D DNR, ROI; Аудио вход/выход: 1¦1; Тревожные входы/выходы: 1¦1; Поддержка карт памяти: MicroSD/SDHC/SDXC, до 128 ГБ; Электропитание: PoE 802.3af / DC 12 В, до 12 Вт; Класс защиты: IP66; Диапазон рабочих температур: -55°С... +50°С (Холодный старт) | 37500
| RVi-NC4055M4 | IP-камера Цилиндрическая; Тип матрицы: 1/3” КМОП; Чувствительность: 0.12 лк @ F1.4 цвет / 0 лк @ F1.4 ч/б (ИК вкл.); Тип объектива: Моторизированный 2.8 – 12 мм ; ИК-подсветка: 36м; Максимальное разрешение, частота кадров: 4Мп, 25 к/с; Кодеки: H.264, MJPEG; Дополнительно: BLC / WDR (140 дБ), 3D DNR, ROI; Аудио вход/выход: 1¦1; Тревожные входы/выходы: 1/1; Поддержка карт памяти: MicroSD/SDHC/SDXC, до 128 ГБ; Электропитание: PoE 802.3af / DC 12 В, до 12,9 Вт; Класс защиты: IP66; Диапазон рабочих температур: -55С... +50°С (Холодный старт) | 42500 | Отвечает требованиям ПП №969
| RVi-NC4055M8 | IP-камера Цилиндрическая; Тип матрицы: 1/3” КМОП; Чувствительность: 0.12 лк @ F1.4 цвет / 0 лк @ F1.4 ч/б (ИК вкл.); Тип объектива: Моторизированный 6 - 50 мм ; ИК-подсветка: 42м; Максимальное разрешение, частота кадров: 4Мп, 25 к/с; Кодеки: H.264, MJPEG; Дополнительно: BLC / WDR (140 дБ), 3D DNR, ROI; Аудио вход/выход: 1¦1; Тревожные входы/выходы: 1/1; Поддержка карт памяти: MicroSD/SDHC/SDXC, до 128 ГБ; Электропитание: PoE 802.3af / DC 12 В, до 12,9 Вт; Класс защиты: IP66; Диапазон рабочих температур: -55С... +50°С (Холодный старт) | 63000 | Отвечает требованиям ПП №969
| RVi-NC4055F40 | IP-камера Цилиндрическая; Тип матрицы: 1/3” КМОП; Чувствительность: 0.41 лк @ F2.0 цвет / 0 лк @ F2.0 ч/б (ИК вкл.); Тип объектива: Фиксированный 4 мм; ИК-подсветка: 18м; Максимальное разрешение, частота кадров: 4Мп, 25 к/с; Кодеки: H.264, MJPEG; Дополнительно: BLC / WDR (140 дБ), 3D DNR, ROI; Поддержка карт памяти: MicroSD/SDHC/SDXC, до 128 ГБ; Электропитание: PoE 802.3af / DC 12 В, до 6,5 Вт; Класс защиты: IP66; Диапазон рабочих температур: -40°С... +50°С | 23000
| RVi-3NCT2165 (2.8-12) | Тип матрицы: 1/2.8” КМОП; Тип объектива: Моторизированный; Фокусное расстояние: 2,8-12 мм ; ИК-подсветка: 36 м; Максимальное разрешение, частота кадров: 2Мп, 25к/с; 2Мп, 25к/с; Поддерживаемые видеокодеки: H.264; H.265; MJPEG; Компенсация засветки: WDR 2x (120 дБ); Система шумоподавления: 3D DNR; Дополнительно: ROI; Аудио вход/выход: 1/1; Тревожные входы/выходы: 1/1; Поддержка карт памяти: MicroSD, до 128 Гб; Видеоаналитика: Детектор движения; Электропитание: PoE 802.3af / DC 12 В, до 10,3 Вт; Класс защиты: IP66 ; Диапазон рабочих температур: -55°С...50°С; Тип корпуса: Цилиндрическая | 40000
| RVi-3NCT2165 (6.0-50) | Тип матрицы: 1/2.8” КМОП; Тип объектива: Моторизированный; Фокусное расстояние: 6-50 мм ; ИК-подсветка: 43 м; Максимальное разрешение, частота кадров: 2Мп, 25к/с; 2Мп, 25к/с; Поддерживаемые видеокодеки: H.264; H.265; MJPEG; Компенсация засветки: WDR 2x (120 дБ); Система шумоподавления: 3D DNR; Дополнительно: ROI; Аудио вход/выход: 1/1; Тревожные входы/выходы: 1/1; Поддержка карт памяти: MicroSD, до 128 Гб; Видеоаналитика: Детектор движения; Электропитание: PoE 802.3af / DC 12 В, до 10,3 Вт; Класс защиты: IP66 ; Диапазон рабочих температур: -55°С...50°С; Тип корпуса: Цилиндрическая | 54000
| RVi-3NCDX16034 (4) | Тип корпуса: Купольная; Тип матрицы: 1/3” КМОП; Тип объектива: Фиксированный; Фокусное расстояние: 4 мм ; Максимальное разрешение, частота кадров: 4Мп, 25к/с; Мп, к/с; Поддерживаемые видеокодеки: H.264; MJPEG; Компенсация засветки: BLC; WDR 2x (120 дБ); WDR 3x (140 дБ); Система шумоподавления: 3D DNR; Дополнительно: ROI; Аудио вход/выход: 1/1; Тревожные входы/выходы: 1/1; Поддержка карт памяти: MicroSD, до 128 Гб; Видеоаналитика: Детектор движения; Электропитание: PoE+ 802.3at / DC 12 В, до 17,5 Вт; Класс защиты: IP66 ; Диапазон рабочих температур: -20°С...50°С | 160000
| RVi-3NCF2166 (2.8) | Тип матрицы: 1/2.8” КМОП; Тип объектива: Фиксированный; Фокусное расстояние: 2,8 мм ; ИК-подсветка: 18 м; Максимальное разрешение, частота кадров: 2Мп, 25к/с; 2Мп, 25к/с; Поддерживаемые видеокодеки: H.264; H.265; MJPEG; Компенсация засветки: WDR 2x (120 дБ); Система шумоподавления: 3D DNR; Дополнительно: ROI; Встроенный микрофон: Да; Поддержка карт памяти: MicroSD, до 128 Гб; Видеоаналитика: Детектор движения; Электропитание: PoE 802.3af / DC 12 В, до 5,5 Вт; Класс защиты: IP66 IK10; Диапазон рабочих температур: -40°С...50°С; Тип корпуса: Купольная | 24000
| RVi-3NCF2166 (4.0) | Тип матрицы: 1/2.8” КМОП; Тип объектива: Фиксированный; Фокусное расстояние: 4 мм ; ИК-подсветка: 18 м; Максимальное разрешение, частота кадров: 2Мп, 25к/с; 2Мп, 25к/с; Поддерживаемые видеокодеки: H.264; H.265; MJPEG; Компенсация засветки: WDR 2x (120 дБ); Система шумоподавления: 3D DNR; Дополнительно: ROI; Встроенный микрофон: Да; Поддержка карт памяти: MicroSD, до 128 Гб; Видеоаналитика: Детектор движения; Электропитание: PoE 802.3af / DC 12 В, до 5,5 Вт; Класс защиты: IP66 IK10; Диапазон рабочих температур: -40°С...50°С; Тип корпуса: Купольная | 24000
| RVi-3NCF2166 (6.0) | Тип матрицы: 1/2.8” КМОП; Тип объектива: Фиксированный; Фокусное расстояние: 6 мм ; ИК-подсветка: 18 м; Максимальное разрешение, частота кадров: 2Мп, 25к/с; 2Мп, 25к/с; Поддерживаемые видеокодеки: H.264; H.265; MJPEG; Компенсация засветки: WDR 2x (120 дБ); Система шумоподавления: 3D DNR; Дополнительно: ROI; Встроенный микрофон: Да; Поддержка карт памяти: MicroSD, до 128 Гб; Видеоаналитика: Детектор движения; Электропитание: PoE 802.3af / DC 12 В, до 5,5 Вт; Класс защиты: IP66 IK10; Диапазон рабочих температур: -40°С...50°С; Тип корпуса: Купольная | 24000
| RVi-3NCF2166 (8.0) | Тип матрицы: 1/2.8” КМОП; Тип объектива: Фиксированный; Фокусное расстояние: 8 мм ; ИК-подсветка: 18 м; Максимальное разрешение, частота кадров: 2Мп, 25к/с; 2Мп, 25к/с; Поддерживаемые видеокодеки: H.264; H.265; MJPEG; Компенсация засветки: WDR 2x (120 дБ); Система шумоподавления: 3D DNR; Дополнительно: ROI; Встроенный микрофон: Да; Поддержка карт памяти: MicroSD, до 128 Гб; Видеоаналитика: Детектор движения; Электропитание: PoE 802.3af / DC 12 В, до 5,5 Вт; Класс защиты: IP66 IK10; Диапазон рабочих температур: -40°С...50°С; Тип корпуса: Купольная | 24000
| RVi-3NCD2165 (2.8-12) | Тип матрицы: 1/2.8” КМОП; Тип объектива: Моторизированный; Фокусное расстояние: 2,8-12 мм ; ИК-подсветка: 25 м; Максимальное разрешение, частота кадров: 2Мп, 25к/с; 2Мп, 25к/с; Поддерживаемые видеокодеки: H.264; H.265; MJPEG; Компенсация засветки: WDR 2x (120 дБ); Система шумоподавления: 3D DNR; Дополнительно: ROI; Аудио вход/выход: 1/1; Тревожные входы/выходы: 1/1; Поддержка карт памяти: MicroSD, до 128 Гб; Видеоаналитика: Детектор движения; Электропитание: PoE 802.3af / DC 12 В, до 9,5 Вт; Класс защиты: IP68 IK10; Диапазон рабочих температур: -55°С...50°С; Тип корпуса: Купольная | 38000
| RVi-3NCD2165-P (2.8-12) | Тип матрицы: 1/2.8” КМОП; Тип объектива: Моторизированный; Фокусное расстояние: 2,8-12 мм ; ИК-подсветка: 25 м; Максимальное разрешение, частота кадров: 2Мп, 25к/с; 2Мп, 25к/с; Поддерживаемые видеокодеки: H.264; H.265; MJPEG; Компенсация засветки: WDR 2x (120 дБ); Система шумоподавления: 3D DNR; Дополнительно: ROI; Аудио вход/выход: 1/1; Тревожные входы/выходы: 1/1; Поддержка карт памяти: MicroSD, до 128 Гб; Видеоаналитика: Детектор движения; Электропитание: PoE 802.3af / DC 12 В, до 9,5 Вт; Класс защиты: IP54 Нет; Диапазон рабочих температур: -55°С...50°С; Тип корпуса: Купольная | 35000
| RVi-NC2065F28 | IP-камера Купольная; Тип матрицы: 1/2.7” КМОП; Чувствительность: 0.25 лк @ F2.0 цвет / 0 лк @ F2.0 ч/б (ИК вкл.); Тип объектива: Фиксированный 2.8 мм; ИК-подсветка: 21м; Максимальное разрешение, частота кадров: 2Мп, 25 к/с; Кодеки: H.264, MJPEG; Дополнительно: BLC / WDR (120 дБ), 3D DNR, ROI; Поддержка карт памяти: MicroSD/SDHC/SDXC, до 128 ГБ; Электропитание: PoE 802.3af / DC 12 В, до 3,6 Вт; Класс защиты: IP66; Диапазон рабочих температур: -40°С... +50°С | 19000
| RVi-NC2065F60 | IP-камера Купольная; Тип матрицы: 1/2.7” КМОП; Чувствительность: 0.25 лк @ F2.0 цвет / 0 лк @ F2.0 ч/б (ИК вкл.); Тип объектива: Фиксированный 6 мм; ИК-подсветка: 21м; Максимальное разрешение, частота кадров: 2Мп, 25 к/с; Кодеки: H.264, MJPEG; Дополнительно: BLC / WDR (120 дБ), 3D DNR, ROI; Поддержка карт памяти: MicroSD/SDHC/SDXC, до 128 ГБ; Электропитание: PoE 802.3af / DC 12 В, до 3,6 Вт; Класс защиты: IP66; Диапазон рабочих температур: -40°С... +50°С | 19000
| RVi-NC4065F28 | IP-камера Купольная; Тип матрицы: 1/3” КМОП; Чувствительность: 0.33 лк @ F1.8 цвет / 0 лк @ F1.8 ч/б (ИК вкл.); Тип объектива: Фиксированный 2.8 мм; ИК-подсветка: 21м; Максимальное разрешение, частота кадров: 4Мп, 25 к/с; Кодеки: H.264, MJPEG; Дополнительно: BLC / WDR (140 дБ), 3D DNR, ROI; Поддержка карт памяти: MicroSD/SDHC/SDXC, до 128 ГБ; Электропитание: PoE 802.3af / DC 12 В, до 4 Вт; Класс защиты: IP66; Диапазон рабочих температур: -40°С... +50°С | 22000
| RVi-NC2065M4 | IP-камера Купольная; Тип матрицы: 1/2.7” КМОП; Чувствительность: 0.12 лк @ F1.4 цвет / 0 лк @ F1.4 ч/б (ИК вкл.); Тип объектива: Моторизированный 2.8 – 12 мм ; ИК-подсветка: 21м; Максимальное разрешение, частота кадров: 2Мп, 25 к/с; Кодеки: H.264, MJPEG; Дополнительно: BLC / WDR (120 дБ), 3D DNR, ROI; Аудио вход/выход: 1¦1; Тревожные входы/выходы: 1/1; Поддержка карт памяти: MicroSD/SDHC/SDXC, до 128 ГБ; Электропитание: PoE 802.3af / DC 12 В, до 7,5 Вт; Класс защиты: IP54; Диапазон рабочих температур: -20°С... +50°С | 32000
| RVi-NC4065M4 | IP-камера Купольная; Тип матрицы: 1/3” КМОП; Чувствительность: 0.2 лк @ F1.4 цвет / 0 лк @ F1.4 ч/б (ИК вкл.); Тип объектива: Моторизированный 2.8 – 12 мм ; ИК-подсветка: 21м; Максимальное разрешение, частота кадров: 4Мп, 25 к/с; Кодеки: H.264, MJPEG; Дополнительно: BLC / WDR (140 дБ), 3D DNR, ROI; Аудио вход/выход: 1¦1; Тревожные входы/выходы: 1/1; Поддержка карт памяти: MicroSD/SDHC/SDXC, до 128 ГБ; Электропитание: PoE 802.3af / DC 12 В, до 7,8 Вт; Класс защиты: IP54; Диапазон рабочих температур: -20°С... +50°С | 36500 | Отвечает требованиям ПП №969
| RVi-NC2075M4 | IP-камера Купольная; Тип матрицы: 1/2.7” КМОП; Чувствительность: 0.12 лк @ F1.4 цвет / 0 лк @ F1.4 ч/б (ИК вкл.); Тип объектива: Моторизированный 2.8 – 12 мм ; ИК-подсветка: 21м; Максимальное разрешение, частота кадров: 2Мп, 25 к/с; Кодеки: H.264, MJPEG; Дополнительно: BLC / WDR 120 дБ, 3D DNR, ROI; Аудио вход/выход: 1¦1; Тревожные входы/выходы: 1/1; Поддержка карт памяти: MicroSD/SDHC/SDXC, до 128 ГБ; Электропитание: PoE 802.3af / DC 12 В, до 7,5 Вт; Класс защиты: IP68; Диапазон рабочих температур: -55°С... +50°С (Холодный старт) | 34000
| RVi-NC4075M4 | IP-камера Купольная; Тип матрицы: 1/3” КМОП; Чувствительность: 0.12 лк @ F1.4 цвет / 0 лк @ F1.4 ч/б (ИК вкл.); Тип объектива: Моторизированный 2.8 – 12 мм ; ИК-подсветка: 21; Максимальное разрешение, частота кадров: 4 Мп, 25 к/с; Кодеки: H.264, MJPEG; Дополнительно: BLC / WDR (140 дБ), 3D DNR, ROI; Аудио вход/выход: 1/1; Тревожные входы/выходы: 1/1; Поддержка карт памяти: MicroSD/SDHC/SDXC, до 128 ГБ; Электропитание: PoE 802.3af / DC 12 В, до 7,8 Вт; Класс защиты: IP68; Диапазон рабочих температур: -55°С... +50°С (Холодный старт) | 39000 | Отвечает требованиям ПП №969
В прайс-листе указаны рекомендованные розничные цены. Просим уточнять актуальную стоимость оборудования у менеджеров компании RVi Group.

## IP-видеорегистраторы
<-------- К ОГЛАВЛЕНИЮ
Фото | Наименование | Краткие характеристики | Розничная цена, руб. | Примечание
IP-ВИДЕОРЕГИСТРАТОРЫ
1 серия
До 4-х видео потоков
| RVi-IPN4/1 | IP-видеорегистратор; Количество видео потоков для записи: 4; Видеовыходы: 1 VGA + 1 HDMI; Разрешение отображения (макс.): 1920х1080 (HDMI) / 1280х1024(VGA); Суммарная скорость декодирования потоков: 1280х720 (720р) @ 100 к/с / 1920х1080 (1080p) @ 100 к/с; 1 HDD SATA до 6 ТБ; Воспроизведение: 1-4 каналов видео; LAN: 100 Мбит/c Ethernet сетевой адаптер; Dual stream (трансляция доп. потока сеть, запись на HDD); Мониторинг через мобильные устройства: iOS, Android; Поддержка IP-камер: RVi, Arecont Vision, AXIS, Canon, Dynacolor, Hikvision, Beward (BD-серия), Panasonic, SAMSUNG, SANYO, SONY, стандарта ONVIF; Профессиональное ПО RVi-Smart PSS в комплекте БЕСПЛАТНО; Питание: DC 12 В, до 10 Вт (без учета HDD); Габаритные размеры: 205×205×45 мм; Вес: 0.5 кг без HDD | 6600
| RVi-IPN4/1-4P | IP-видеорегистратор; Количество видео потоков для записи: 4; Встроенный PoE-коммутатор 4 порта (IEEE802.3at/af); PoEбюджет 50 Вт Видеовыходы: 1 VGA + 1 HDMI; Разрешение отображения (макс.): 1920х1080 (HDMI) / 1920х1080(VGA); Максимальное разрешение записи на канал: 6 Мп (3072×2048); Максимальный входящий битрейт: 80 Мбит/с; 1 HDD SATA до 10 ТБ; Воспроизведение: 1-4 каналов видео; LAN: 100 Мбит/c Ethernet сетевой адаптер; Dual stream (трансляция доп. потока сеть, запись на HDD); Мониторинг через мобильные устройства: iOS, Android; Поддержка IP-камер: RVi, Arecont Vision, AXIS, Canon, Dynacolor, Hikvision, Beward (BD-серия), Panasonic, SAMSUNG, SANYO, SONY, стандарта ONVIF; Профессиональное ПО RVi-Smart PSS в комплекте БЕСПЛАТНО; Питание: DC 48В, до 4 Вт (без учета HDD); Габаритные размеры: 205×205×45 мм; Вес: 0.5 кг без HDD | 9350
| RVi-IPN4/1-4K | IP-видеорегистратор; Количество видео потоков для записи: 4; Формат сжатия видео: H.265/H.264; Видеовыходы: 1 VGA + 1 HDMI; Максимальное разрешение подключаемых IP-видеокамер: 8 Мп (3840x2160); 1 HDD SATA до 10 ТБ; Воспроизведение: 1-4 каналов видео; Сетевой интерфейс: 1 порт RJ-45 (10/100/1000 Мбит/с); Сетевые протоколы: HTTP, HTTPS, TCP/IP, IPv4/IPv6, UPnP, RTSP, UDP, SMTP, NTP, DHCP, DNS, IP Фильтр, PPPoE, DDNS, FTP, P2P (Облачный сервис), ONVIF; Сетевые инструменты: Встроенный web-сервер (IE, Google chrome, Firefox Mozilla, Opera) Сетевой клиент RVi ОПЕРАТОР для Windows 7/8; RVi-Smart PSS для Windows XP/7/8, MAC OS; Мобильные устройства: Android, iОS; Питание: DC 12 В, до 6.5 Вт (без учета HDD); Габаритные размеры: 260x220x40 мм; Вес: 800 г | 8470
| RVI-1NR04120-P | Количество каналов: 4; Максимальное разрешение записи на канал: 6 Мп (3072×2048); Максимальный входящий битрейт: 80 Мбит/с; Кодеки: H.264; H.265; Видеовыходы: 1 FullHD (1920×1080) / 1 UltraHD 4K (3840×2160); Порты PoE: 4 (IEEE 802.3 af/at); PoE бюджет: 50 Вт; Количество, тип, максимальный объем HDD: 1 SATA до 10 ТБ каждый | 11200
До 8-ми видео потоков | RVi-IPC31VS (4) | Тип корпуса: Купольная; Физический размер матрицы: 1/4”; Тип матрицы: КМОП; Тип объектива: Фиксированный; Фокусное расстояние (мин.): 4 мм; ИК-подсветка: 30 м; Максимальное разрешение: 1 Мп; Частота кадров при максимальном разрешении: 25 к/с; Разрешение при максимальной частоте кадров: 1 Мп; Максимальная частота кадров: 25 к/с; Кодеки: H.264; H.264+; Компенсация засветки: HLC; BLC; D-WDR; Система шумоподавления: 3D DNR; Дополнительно: ROI; Flip; Видеоаналитика: Детектор движения; Электропитание по PoE: PoE 802.3af; Тип электропитания: DC 12 В; Потребляемая мощность: 3,4 Вт; Класс защиты: IP67; Противоударность: IK10; Диапазон рабочих температур (мин.): -40 °С; Диапазон рабочих температур (макс.): 60 °С | 4400 | Отвечает требованиям ПП №969
| RVi-IPN8/1L | IP-видеорегистратор; Количество видео потоков для записи: 8; Видеовыходы: 1 VGA + 1 HDMI; Разрешение отображения (макс.): 1920х1080 (HDMI) / 1280х1024(VGA); Суммарный входящий битрейт: 80Мбит/с; Поддержка IP-камер: до 6 Мп; 1 SATA до 6 ТБ; Аудио вх./вых. для двунаправленных переговоров: 1 (RCA) / 1 (RCA); Воспроизведение архива: 1-8; Сетевой интерфейс: 1 RJ-45 порт (10/100Mbps); Сетевые инструменты: Web-интерфейс, ПО RVi-Оператор, ПО RVi-Smart PSS ПО для мобильных платформ – gDMSS (Android), iDMSS(iOS), DMSS(WP); 2xUSB 2.0; Поддержка IP-камер: RVi,Onvif; Питание:DC 12 В / 2 A , до 2.4 Вт (без учета HDD); Габаритные размеры: 205x205x45 мм (ШхДхВ); Вес: 0.5 кг без HDD | 7700
| RVi-IPN8/2-4K | IP-видеорегистратор; Количество каналов 8; Формат сжатия видео: H.265/H.264; Видеовыходы: 1 VGA / 1 HDMI; Аудио вх./вых. для двунапр. переговоров: 1/1; Тревожные вх./вых.: 4/2; Максимальное разрешение подключаемых IP-видеокамер: 8 Мп (3840x2160); Воспроизведение архива: 1/4/8/9; Количество, тип, максимальный объем HDD: 2 SATA до 10 ТБ каждый; USB интерфейс: 2 порта (1xUSB 3.0,1xUSB 2.0); Сетевой интерфейс: 1 порт RJ-45 (10/100/1000 Мбит/с); Сетевые протоколы: HTTP, HTTPS, TCP/IP, IPv4/IPv6, UPnP, RTSP, UDP, SMTP, NTP, DHCP, DNS, IP Фильтр, PPPoE, DDNS, FTP, P2P (Облачный сервис), ONVIF; Сетевые инструменты: Встроенный web-сервер (IE, Google chrome, Firefox Mozilla, Opera) Сетевой клиент RVi ОПЕРАТОР для Windows 7/8; RVi-Smart PSS для Windows XP/7/8, MAC OS; Мобильные устройства: Android, iОS; Питание: DC 12 В (4А), до 6.9 Вт (без учета HDD); Габаритные размеры: 375x285x50 мм; Вес 2.3 кг; Размещение: Настольное или 19” стойка (1U) | 16500
| RVi-IPN8/1-8P | IP-видеорегистратор; Количество видео потоков для записи: 8; Встроенный PoE-коммутатор 8 порта (IEEE802.3at/af); PoEбюджет 80 Вт Видеовыходы: 1 VGA + 1 HDMI; Разрешение отображения (макс.): 1920х1080 (HDMI) / 1920х1080(VGA); Максимальное разрешение записи на канал: 6 Мп (3072×2048); Максимальный входящий битрейт: 80 Мбит/с; 1 HDD SATA до 10 ТБ; Воспроизведение: 1-4-9 каналов видео; LAN: 100 Мбит/c Ethernet сетевой адаптер; Dual stream (трансляция доп. потока сеть, запись на HDD); Мониторинг через мобильные устройства: iOS, Android; Поддержка IP-камер: RVi, Arecont Vision, AXIS, Canon, Dynacolor, Hikvision, Beward (BD-серия), Panasonic, SAMSUNG, SANYO, SONY, стандарта ONVIF; Профессиональное ПО RVi-Smart PSS в комплекте БЕСПЛАТНО; Питание: DC 48В, до 4,5 Вт (без учета HDD); Габаритные размеры: 205×205×45 мм; Вес: 0.65 кг без HDD | 14300
| RVi-1NR08120-P | Количество каналов: 8; Максимальное разрешение записи на канал: 8 Мп (3840×2160); Максимальный входящий битрейт: 80 Мбит/с; Сжатие видео: H.264; H.265; Видеовыходы: 1 FullHD (1920×1080) / 1 UltraHD 4K (3840×2160); PoE бюджет: 80 Вт; Количество, тип, максимальный объем HDD: 1 SATA до 10 ТБ каждый | 15200
До 16-ти видео потоков | SpaceCam F1 Blue | Разрешение: 720P; Угол обзора: 100; ИК-подсветка: есть; Микрофон; Встроенный Wi-Fi модуль; Хранение в облаке; Тип камеры: Внутренняя. | 6500
| RVi-IPN16/2-PRO-4K | IP-видеорегистратор; Количество видео потоков для записи: 16; Формат сжатия видеопотока: H.265 / H.264 / MJPEG; Видеовыходы: 1 VGA + 1 HDMI (аудио/видео); Разрешение отображения (макс.): 3840×2160, 1920х1080 (HDMI) / 1280х1024(VGA); Суммарный входящий битрейт: 200 Мбит/с; Поддержка IP-камер: 8MP, 6MP, 5MP, 4MP, 3MP, 1080P, 1.3MP, 720P; 2 HDD SATA III до 6 ТБ каждый; Тревожные вх./вых.: 4/2; Аудио вх./вых. для двунаправленных переговоров: 1 (RCA) / 1 (RCA); Видеоаналитика в архиве (Smart Play), Технология ANR, Smart поиск, IVS, Сетевой интерфейс: 1 порт RJ-45 (10 / 100 / 1000 Мбит/с); Сетевые протоколы: HTTP, HTTPS, TCP/IP, IPv4/IPv6, UPnP, RTSP, UDP,SMTP, NTP, DHCP, DNS, IP Filter, PPPoE,DDNS, FTP, Onvif, P2P (Облачный сервис); Сетевые инструменты: Встроенный web-сервер (IE, Google chrome, Safari), Сетевой клиент RVi-Smart PSS для Windows XP/7/8, RVi-Smart PSS для MAC OS; RVi Оператор для Windows 7/8. Мобильные устройства: Android, iОS.; Питание: AC 12 В (4А), до 8,7 Вт (без учета HDD); Габаритные размеры: 1U, 375 × 285 × 50 мм; Вес: 2.3 кг без HDD | 19800
| RVi-IPN16/1L-4K | IP-видеорегистратор; Количество видео потоков для записи: 16; Формат сжатия видео H.265, H.264; Видеовыходы: 1 HDMI, 1 VGA (дублирование); Разрешение отображения (макс.): (3840x2160, 1920x1080, 1280x1024, 1280x720, 1024x768) Суммарный входящий битрейт: 80Мбит/с; Поддержка IP-камер: до 8 Мп; 1 SATA до 6 ТБ; Аудио вх./вых. для двунаправленных переговоров: 1 (RCA) / 1 (RCA); Воспроизведение: 1-16; Сетевой интерфейс: 1 RJ-45 порт (10/100Mbps); Сетевые инструменты: Web-интерфейс, ПО RVi-Оператор, ПО RVi-Smart PSS ПО для мобильных платформ – gDMSS (Android), iDMSS(iOS), DMSS(WP); 2xUSB 2.0; Поддержка IP-камер: RVi,Onvif; Питание: DC 12В (2A), до 6,5Вт (без учета HDD); Габаритные размеры: 205x205x45 мм (ШхДхВ); Вес: 0.5 кг без HDD | 13750
| RVi-IPN16/2-16P-4K | IP-видеорегистратор; Количество каналов: 16; Формат сжатия видео: H.265/H.264; Количество портов PoE: 16 (IEEE802.3at/af); Видеовыходы: 1 VGA / 1 HDMI; Тревожные вх./вых.: 4/2; Максимальное разрешение подключаемых IP-видеокамер: 8 Мп (3840x2160); Воспроизведение архива: 1/4/8/9/16; Количество, тип, максимальный объем HDD: 2 SATA до 6 ТБ каждый; USB интерфейс: 2 порта (1xUSB 2.0, 1xUSB 3.0); Сетевой интерфейс: 1 порт RJ-45 (10/100/1000 Мбит/с); Сетевые протоколы: HTTP, HTTPS, TCP/IP, IPv4/IPv6, UPnP, RTSP, UDP, SMTP, NTP, DHCP, DNS, IP Фильтр, PPPoE, DDNS, FTP, P2P (Облачный сервис), ONVIF; Сетевые инструменты: Встроенный web-сервер (IE, Google chrome, Firefox Mozilla, Opera) Сетевой клиент RVi ОПЕРАТОР для Windows 7/8; RVi-Smart PSS для Windows XP/7/8, MAC OS; Мобильные устройства: Android, iОS; Питание: AC 100-240 В, до 13.2 Вт (без учета HDD); Габаритные размеры: 375x285x50 мм; Вес: 2.7 кг; Размещение: Настольное или 19” стойка (1U) | 31900
| RVi-IPN16/4-4K V.2 | IP-видеорегистратор; Количество видео потоков для записи: 16; Формат сжатия видео: H.265, H.264; Видеовыходы: 1 HDMI / 1 VGA; Разрешение отображения (макс.): (3840x2160, 1920x1080, 1280x1024, 1280x720, 1024x768); Суммарный входящий битрейт: 200 Мбит/с; Поддержка IP-камер: до 8 Мп (4096×2160); 4 × HDD до 6ТБ; Тревожные вх./вых.: 16/4; Аудио вх./вых. для двунаправленных переговоров: 1 (RCA) / 1 (RCA); RS485; RS232; 1xUSB 2.0, 1xUSB 3.0; Сетевые инструменты: Web–интерфейс, ПО RVi ОПЕРАТОР, P2P (Android/iOS/WP) Питание: 100-240В AC, до 11,7 Вт (без HDD); Габаритные размеры: 440x460x68 мм; Вес: 5 кгг без HDD; Размещение: Настольное или 19”стойка (1.5U) | 40700
| RVi-IPN16/8-4K V.2 | IP-видеорегистратор; Количество видео потоков для записи: 16; Формат сжатия видео: H.265, H.264, MJPEG; Видеовыходы: 1 HDMI / 1 VGA; Разрешение отображения (макс.): (3840x2160, 1920x1080, 1280x1024, 1280x720, 1024x768); Суммарный входящий битрейт: 200 Мбит/с; Поддержка IP-камер: до 8 Мп (4096×2160); 8 × HDD до 10ТБ; Тревожные вх./вых.: 16/4; Аудио вх./вых. для двунаправленных переговоров: 1 (RCA) / 1 (RCA); RS485; RS232; 2xUSB 2.0, 1xUSB 3.0; Сетевые инструменты: Web–интерфейс, ПО RVi ОПЕРАТОР, P2P (Android/iOS/WP) Питание: 100-240В AC, до 12 Вт (без HDD); Габаритные размеры: 440x460x89 мм; Вес: 6,5 кг без HDD; Размещение: Настольное или 19”стойка (1.5U) | 46200
32-а и 64-е видео потоков | RVi-IPC32S (2.8-12) | Купольная IP-камера; 1/3” КМОП, прогрессивная развертка,; Формат сжатия: H.264/MJPEG; Максимальное разрешение и скорость трансляции: 1920х1080 (25 к/с); Нижний порог чувствительности: 0.01 лк @ F1.2 цвет / 0.001 лк @ F1.2 ч.б.; Режим «день-ночь»: Механический ИК-фильтр; Объектив: 2.8-12 мм; ИК-подсветка: до 30 метров; Аудио вх./вых.: 1/1; Встроенная видеоаналитика: Контроль пересечения линии и области; Поддержка карт памяти: Micro SD; Соответствие стандартам ONVIF; Класс защиты: IP54; Диапазон рабочих температур: -10…+50°С; Питание: PoE 802.3af / DC 12 В, 5,5 Вт; Габаритные размеры: Ø140x100 мм;; Сетевой клиент RVi ОПЕРАТОР для Windows 7/8; RVi-SmartPSS для Windows XP, MAC OS | 12650
| RVi-IPN32/2L-4K | IP-видеорегистратор; Количество видео потоков для записи: 32; Формат сжатия видео H.265, H.264; Видеовыходы: 1 HDMI, 1 VGA (дублирование); Разрешение отображения (макс.): 1920х1080 (HDMI) / 1280х1024(VGA); Суммарный входящий битрейт: 200Мбит/с; Поддержка IP-камер: до 8 Мп; 2 SATA до 6 ТБ каждый; Аудио вх./вых. для двунаправленных переговоров: 1 (RCA) / 1 (RCA); Тревожные вх./вых.: 4/2 Воспроизведение: 1-16; Сетевой интерфейс: 1 RJ-45 port (10/100/1000Mbps); Сетевые инструменты: Web-интерфейс, ПО RVi-Оператор, ПО RVi-Smart PSS ПО для мобильных платформ – gDMSS (Android), iDMSS(iOS), DMSS(WP); 1xUSB 3.0, 1xUSB 2.0; Поддержка IP-камер: RVi,Onvif; Питание: DC 12 В , до 20 Вт (без учета HDD); Габаритные размеры: 375x285x50 мм (ШхДхВ); Вес: 2.3 кг без HDD | 24750
| RVi-IPN64/8-4K-PRO V.2 | IP-видеорегистратор; Количество каналов: 64;Формат сжатия видео: H.265/H.264/MJPEG; Видеовыходы: 2 HDMI / 1 VGA; Аудио вх./вых. для двунапр. переговоров: 1/1;Тревожные вх./вых.: 16/8; Максимальное разрешение подключаемых IP-видеокамер: 12 Мп (4000x3000); Воспроизведение архива: 1/4/8/16/25/36; Количество, тип, максимальный объем HDD: 8x6 ТБ («горячая замена» жестких дисков) + 4x6 ТБ eSATA: eSATA интерфейс: Да; Интерфейсы управления: RS485, RS232; Сетевой интерфейс: 2 порта RJ-45 (10/100/1000 Мбит/с); Сетевые протоколы: HTTP, IPv4/IPv6, TCP/IP, UPNP, RTSP, UDP, SMTP, NTP, DHCP, DNS, PPPoE, DDNS, FTP, IP Фильтр, P2P (Облачный сервис), ONVIF; Сетевые инструменты: Встроенный web-сервер (IE, Google chrome, Firefox Mozilla, Opera) Сетевой клиент RVi ОПЕРАТОР для Windows 7/8; RVi-Smart PSS для Windows XP/7/8, MAC OS; Мобильные устройства: Android, iОS; Питание: AC 100-240В, до 40 Вт (без учета HDD); Габаритные размеры: 50x450x95 мм; Вес: 9 кг; Размещение: Настольное или 19” стойка (2U) | 137500
| RVi-IPN64/8-4K V.2 | IP-видеорегистратор; Количество каналов: 64; Формат сжатия видео: H.265/H.264/MJPEG; Аудио вх./вых. для двунапр. переговоров: 1/1; Тревожные вх./вых.: 16/8; Максимальное разрешение подключаемых IP-видеокамер: 12 Мп (4000x3000); Воспроизведение архива: 1/4/8/16/25/36; Количество, тип, максимальный объем HDD: 8x6 ТБ + 4x6 ТБ eSATA; eSATA интерфейс: Да; USB интерфейс; 4 порта (2xUSB 3.0, 2xUSB 2.0); Интерфейсы управления: RS485, RS232; Сетевой интерфейс: 2 порта RJ-45 (10/100/1000 Мбит/с); Сетевые протоколы: HTTP, IPv4/IPv6, TCP/IP, UPNP, RTSP, UDP, SMTP, NTP, DHCP, DNS, PPPoE, DDNS, FTP, IP Фильтр, P2P (Облачный сервис), ONVIF Сетевые инструменты Встроенный web-сервер (IE, Google chrome, Firefox Mozilla, Opera) Сетевой клиент RVi ОПЕРАТОР для Windows 7/8; RVi-Smart PSS для Windows XP/7/8, MAC OS; Мобильные устройства: Android, iОS; Питание: AC 100-240В, до 20 Вт (без учета HDD); Габаритные размеры: 440x460x91 мм4 Вес 9 кг; Размещение Настольное или 19” стойка (2U) | 99000
| RVi-IPN32/8-PRO-4K V.2 | IP-видеорегистратор; Количество видео потоков для записи: 32; Формат сжатия видео: H.265 / H.264 / MJPEG / MPEG4; Видеовыходы: 2 HDMI / 1 VGA; Разрешение отображения (макс.): (3840x2160, 1920x1080, 1280x1024, 1280x720, 1024x768); Суммарный входящий битрейт: до 320 Мбит/с; Поддержка IP-камер: до 12 Мп (4000x3000); 8x6ТБ + 4x6 ТБ eSATA; Тревожные вх./вых.: 16/6; Аудио вх./вых. для двунаправленных переговоров: 1 (RCA) / 1 (RCA); RS-485; RS-232; 2xUSB 2.0, 2xUSB 3.0; 2 RJ-45 порта x (10/100/1000Mbps); Сетевые инструменты: Web–интерфейс, ПО RVi ОПЕРАТОР, P2P (Android/iOS/WP) Питание: 100-240В AC, до 16,7 Вт без HDD; Габаритные размеры:440x460x89 мм, ; Вес: 6.5 кгг без HDD; Размещение: Настольное или 19”стойка (2U) | 71500
2 Серия
До 16-ти видео потоков | RVi-1NCE2020 (2.8) | Тип матрицы: 1/2.7” КМОП; Тип объектива: Фиксированный; Фокусное расстояние: 2,8-0 мм ; ИК-подсветка: 30 м; Максимальное разрешение, частота кадров: 2Мп, 25к/с; 2Мп, 25к/с; Кодеки: H.264; H.265; H.264+; H.265+; MJPEG; Компенсация засветки: HLC; BLC; D-WDR; Система шумоподавления: 3D DNR; Дополнительно: ROI; Flip; Видеоаналитика: Детектор движения; Электропитание: PoE 802.3af / DC 12 В, до 4,6 Вт; Класс защиты: IP67 ; Диапазон рабочих температур: -40°С...60°С | 6600
| RVi-2NR16240 | Количество каналов: 16; Максимальное разрешение записи на канал: 8 Мп (3840×2160); Максимальный входящий битрейт: 160 Мбит/с; Кодеки: H.264; H.265; H.264+; H.265+; MJPEG; Видеовыходы: 1 FullHD (1920х1080) / 1 UltraHD 4K (3840×2160); Тревожные входы/выходы: 4/1; Количество, тип, максимальный объем HDD: 2 SATA до 10 ТБ каждый | 20000
| RVi-2NR16240-P | Количество каналов: 16; Максимальное разрешение записи на канал: 8 Мп (3840×2160); Максимальный входящий битрейт: 160 Мбит/с; Кодеки: H.264; H.265; H.264+; H.265+; MJPEG; Видеовыходы: 1 FullHD (1920х1080) / 1 UltraHD 4K (3840×2160); Тревожные входы/выходы: 4/1; Порты PoE: 16 (IEEE 802.3 af/at); PoE бюджет: 200 Вт; Количество, тип, максимальный объем HDD: 2 SATA до 10 ТБ каждый | 32000
| RVi-2NR16440 | Количество каналов: 16; Максимальное разрешение записи на канал: 8 Мп (3840×2160); Максимальный входящий битрейт: 160 Мбит/с; Кодеки: H.264; H.265; H.264+; H.265+; MJPEG; Видеовыходы: 1 FullHD (1920х1080) / 1 UltraHD 4K (3840×2160); Тревожные входы/выходы: 16/4; Количество, тип, максимальный объем HDD: 4 SATA до 10 ТБ каждый | 32000
32-а и 64-е видео потоков | RVi-IPC32VM4L (2.7-13.5) | Тип корпуса: Купольная; Физический размер матрицы: 1/2.8”; Тип матрицы: КМОП; Тип объектива: Моторизированный; Фокусное расстояние (мин.): 2,7 мм; Фокусное расстояние (макс.): 13,5 мм; ИК-подсветка: 30 м; Максимальное разрешение: 2 Мп; Частота кадров при максимальном разрешении: 25 к/с; Разрешение при максимальной частоте кадров: 2 Мп; Максимальная частота кадров: 25 к/с; Кодеки: H.264; H.265; H.264+; H.265+; MJPEG; Компенсация засветки: HLC; BLC; WDR 2x (120 дБ); Система шумоподавления: 3D DNR; Дополнительно: ROI; Flip; Поддержка карт памяти: MicroSD, до 128 Гб; Видеоаналитика: Детектор движения; Изменение сцены; Электропитание по PoE: PoE 802.3af; Тип электропитания: DC 12 В; Потребляемая мощность: 9 Вт; Класс защиты: IP67; Противоударность: IK10; Диапазон рабочих температур (мин.): -40 °С; Диапазон рабочих температур (макс.): 60 °С | 14300
| RVi-2NR32440 | Количество каналов: 32; Максимальное разрешение записи на канал: 8 Мп (3840×2160); Максимальный входящий битрейт: 256 Мбит/с; Кодеки: H.264; H.265; H.264+; H.265+; MJPEG; Видеовыходы: 1 FullHD (1920х1080) / 1 UltraHD 4K (3840×2160); Тревожные входы/выходы: 16/4; Количество, тип, максимальный объем HDD: 4 SATA до 10 ТБ каждый | 44000
| RVi-2NR32840 | Количество каналов: 32; Максимальное разрешение записи на канал: 8 Мп (3840×2160); Максимальный входящий битрейт: 256 Мбит/с; Кодеки: H.264; H.265; H.264+; H.265+; MJPEG; Видеовыходы: 2 FullHD (1920х1080) / 2 UltraHD 4K (3840×2160); Тревожные входы/выходы: 16/4; Количество, тип, максимальный объем HDD: 8 SATA до 10 ТБ каждый; Поддержка горячей замены (Hot Swap): Да | 68000
| RVi-2NR64880 | Количество каналов: 64; Максимальное разрешение записи на канал: 12 Мп (4000×3000); Максимальный входящий битрейт: 320 Мбит/с; Кодеки: H.264; H.265; H.264+; H.265+; MJPEG; Видеовыходы: 2 QuadHD (2560×1440) / 2 UltraHD 4K (3840×2160); Тревожные входы/выходы: 16/4; Количество, тип, максимальный объем HDD: 8 SATA до 10 ТБ каждый; Поддержка горячей замены (Hot Swap): Да; Поддержка RAID: 0; 1; 5; 6; 10 | 97000
В прайс-листе указаны рекомендованные розничные цены. Просим уточнять актуальную стоимость оборудования у менеджеров компании RVi Group.

## Сетевое оборудование
<-------- К ОГЛАВЛЕНИЮ
Фото | Наименование | Краткие характеристики | Розничная цена, руб. | Примечание
СЕТЕВЫЕ УСТРОЙСТВА
Сетевые коммутаторы
1 Серия
| RVi-1NS04F-2T | Сетевой коммутатор; Общее количество портов: 6 (10/100 М), Количество портов, поддерживающих стандарт PoE: 4шт., Суммарная мощность потребителей: 65 Вт; Таблица МАС адресов: 1К; Габаритные размеры: 190(Д)х130(Ш)х32(В) мм; Вес: 900 г.; AC 100-240 В | 4000
| RVi-1NS08F-2T | Сетевой коммутатор; Общее количество портов: 10 , Количество портов, поддерживающих стандарт PoE: 8шт., Суммарная мощность потребителей: 120 Вт; Таблица МАС адресов: 1К; Габаритные размеры: 210(Д)х130(Ш)х32(В) мм; Вес: 1200 г; | 6600
| RVi-1NS08F-2T (1G) | Сетевой коммутатор; Общее количество портов: 10 , Количество портов, поддерживающих стандарт PoE: 8шт., 2 порта 10Base-T/100Base-TX/1000Base-T; Суммарная мощность потребителей: 120 Вт; Таблица МАС адресов: 2К; Габаритные размеры: 210(Д)х130(Ш)х32(В) мм; Вес: 1200 г; | 7400
| RVi-1NS16F-3H | Сетевой коммутатор; Общее количество портов: 18 , Количество портов, поддерживающих стандарт PoE: 16шт., 2 порта 10Base-T/100Base-TX/1000Base-T; 1 порт 1000BaseSX/LX; Суммарная мощность потребителей: 240 Вт; Таблица МАС адресов: 2К; Габаритные размеры: 210(Д)х150(Ш)х32(В) мм; Вес: 1200 г; | 18000
| RVi-NS0402 V.2 | Сетевой коммутатор; 6 портов 10/100 Мбит/с, Суммарная мощность потребителей: 60 Вт; Таблица МАС адресов: 2К; Буфер памяти: 512 КБ; Дальность передачи: 1~4 порт: 0～150 м (Default); 0～250m(CCTV) SFP: зависит от оптического модуля; Габаритные размеры: 159х110х47 мм; Вес: 540 г.; Блок питания в комплекте | 11000
| RVi-NS0402L | Сетевой коммутатор; Общее количество портов: 6 (10/100 М), Количество портов, поддерживающих стандарт PoE: 4шт., Суммарная мощность потребителей: 60 Вт; Таблица МАС адресов: 2К; Буфер памяти: 768 КБ; Габаритные размеры: 135х103х27 мм; Вес: 315 г.; Питание: DC48 В – 57 В | 6600
| RVi-NS0802 | Сетевой коммутатор; 10 (8 порта 10/100M* + 2 порта 10/100/1000M RJ45/SFP); Суммарная мощность потребителей: 120 Вт; Таблица МАС адресов: 8К; Буфер памяти: 1Mb; Габаритные размеры: 159х110х46.5 мм; Вес: 570 г; Блок питания в комплекте | 17600
| RVi-NS0801L | Сетевой коммутатор; Общее количество портов: 9 шт. (10/100 М), Количество портов, поддерживающих стандарт PoE: 8 шт., Суммарная мощность потребителей: 120 Вт; Таблица МАС адресов: 2К; Буфер памяти: 768 КБ; Габаритные размеры: 200х105х27 мм; Вес: 500 г.; Питание: DC48 В – 57 В | 11000
| RVi-NS1604M | Сетевой коммутатор; 20 (16 портов 10/100M + 4 порта 10/100/1000M RJ45/SFP); Суммарная мощность потребителей: 250 Вт; Таблица МАС адресов: 8К; Буфер памяти: 512КБ; Управление: Management L2; Грозозащита: 6 КВ (IEC61000-4-2); Габаритные размеры: 442×263×45 мм; Вес: 3.54 кг | 30800
| RVi-NS2404M | Сетевой коммутатор; 28 (24 портов 10/100M + 4 порта 10/100/1000M RJ45/SFP); Суммарная мощность потребителей: 370 Вт; Таблица МАС адресов: 8К; Буфер памяти: 1Mb; Управление: Management L2; Грозозащита: 6 КВ (IEC61000-4-2); Габаритные размеры: 442×263×45 мм; Вес: 3.73 кг | 42350
2 Серия
| RVi-2NSI08F-2H | Сетевой коммутатор; Общее количество портов: 10 , Количество портов, поддерживающих стандарт PoE: 8 шт., 1 порта 10Base-T/100Base-TX/1000Base-T; 1 порт 1000BaseSX/LX; Суммарная мощность потребителей: 120 Вт; Максимальная мощность на порт: 30 Вт; Таблица МАС адресов: 8К; Габаритные размеры: 159(Д)х110(Ш)х44(В) мм; Вес: 500 г; | 16000
Прочее оборудование | RVi-2NR16240-P | Количество каналов: 16; Максимальное разрешение записи на канал: 8 Мп (3840×2160); Максимальный входящий битрейт: 160 Мбит/с; Кодеки: H.264; H.265; H.264+; H.265+; MJPEG; Видеовыходы: 1 FullHD (1920х1080) / 1 UltraHD 4K (3840×2160); Тревожные входы/выходы: 4/1; Порты PoE: 16 (IEEE 802.3 af/at); PoE бюджет: 200 Вт; Количество, тип, максимальный объем HDD: 2 SATA до 10 ТБ каждый
| RVi-PI30 V.2 | PoE-инжектор, Общее количество портов: 2; Количество портов, поддерживающих стандарт PoE: 1; PoE-бюджет: 30 Вт; Питание: AC 100–240 В; Грозозащита: 1 кВт (IEC61000-4-5); Диапазон рабочих температур: -10…55°С; Относительная влажность 0...90%; Вес 200 г; Габаритные размеры 160×64×60 мм | 3190
| RVi-PR | PoE репитер; Стандарт PoE: IEEE802.3af, IEEE802.3at; Стандарты Ethernet: IEEE802.3 10BASE-T, IEEE802.3u 100BASE-TX; Питание: 2кВт (IEC61000-4-5); Дальность передачи: 150 м; Грозозащита: 2 кВт (IEC61000-4-5); Диапазон рабочих температур: -40°С...75°С; Относительная влажность: 0...95 %; Вес 194 г; Габаритные размеры 103х82х25 мм | 6600
| RVi-PE | POE ЭКСТЕНДЕР; Стандарт PoE: IEEE802.3af, IEEE802.3at; Стандарты Ethernet: IEEE802.3 10BASE-T, IEEE802.3u 100BASE-TX; Питание: DC48-57В/PoE, (2 Вт); Дальность передачи: Коаксиальный кабель: 0-500м Сетевой кабель(UTP): 0-400м; Грозозащита: 2 кВт (IEC61000-4-5); Диапазон рабочих температур: 0...55 °С; Относительная влажность: 0...95 %; Вес 153 г. и 154г.; Габаритные размеры: 63.2х82х25 мм | 11000
| RVi-LS | Устройство грозозащиты линии Ethernet; Количество портов 1; Время срабатывания, нс: ≤1; Номинальный ток разряда (кА, 8/20 мкс): 5; Максимальный ток разряда (кА, 8/20 мкс): 10; Скорость передачи данных (Мбит/с, макс.): 100; Вносимые потери, дБ: ≤0.5; Возвратные потери, дБ: ≤0.2; Подключение: RJ45х 2; Диапазон рабочих температур: –20...55°С; Относительная влажность: 0...95%; Габаритные размеры: 84х25х25 мм; Вес: 77 г. | 2200
| RVi-PS | Устройство грозозащиты линии Ethernet и PoE; Количество портов 1; Защита PoE: IEEE802.3af, IEEE802.3at; Время срабатывания, нс: ≤1; Номинальный ток разряда (кА, 8/20 мкс): 5; Максимальный ток разряда (кА, 8/20 мкс): 10; Скорость передачи данных (Мбит/с, макс.): 100; Максимальное рабочее напряжение, В: 60; Вносимые потери, дБ: ≤0.5; Возвратные потери, дБ: ≤0.2; Подключение: RJ45х 2; Диапазон рабочих температур: –40...70°С; Относительная влажность: 0...95%; Габаритные размеры: 105х52х28 мм; Вес: 157 г | 3300
В прайс-листе указаны рекомендованные розничные цены. Просим уточнять актуальную стоимость оборудования у менеджеров компании RVi Group.

## HD-аналоговые камеры
<-------- К ОГЛАВЛЕНИЮ
Фото | Наименование | Краткие характеристики | Розничная цена, руб. | Примечание
HD-КАМЕРЫ ВИДЕОНАБЛЮДЕНИЯ
1 серия
Разрешение 1 Мп - 1.3 Мп
| RVi-1ACE102A (2.8) white | Тип корпуса: Шар в стакане; Тип матрицы: 1/3” КМОП; Тип объектива: Фиксированный; Фокусное расстояние: 2,8-0 мм ; ИК-подсветка: 30 м; Выходной видеосигнал: CVBS; CVI; TVI; AHD; Максимальное разрешение, частота кадров: 1 Мп, 25 к/с; Экранное меню: Да; Компенсация засветки: HLC; BLC; D-WDR; Система шумоподавления: 2D DNR; Встроенный микрофон: Да; Передача аудиосигнала по коаксиальному кабелю: Да; Тип электропитания: DC 12 В; Класс защиты: IP67 ; Диапазон рабочих температур: -40°С...60°С | 2800
| RVI-1ACE102A (6) white | Тип корпуса: Шар в стакане; Тип матрицы: 1/3” КМОП; Тип объектива: Фиксированный; Фокусное расстояние: 6-0 мм ; ИК-подсветка: 50 м; Выходной видеосигнал: CVBS; CVI; TVI; AHD; Максимальное разрешение, частота кадров: 720P (1280×720), 25 к/с; Экранное меню: Да; Компенсация засветки: HLC; BLC; D-WDR; Система шумоподавления: 2D DNR; Встроенный микрофон: Да; Передача аудиосигнала по коаксиальному кабелю: Да; Тип электропитания: DC 12 В; Класс защиты: IP67 Нет; Диапазон рабочих температур: -40°С...60°С () | 2800
| RVi-1ACE102A (2.8) black | Тип корпуса: Шар в стакане; Тип матрицы: 1/3” КМОП; Тип объектива: Фиксированный; Фокусное расстояние: 2,8-0 мм ; ИК-подсветка: 30 м; Выходной видеосигнал: CVBS; CVI; TVI; AHD; Максимальное разрешение, частота кадров: 1 Мп, 25 к/с; Экранное меню: Да; Компенсация засветки: HLC; BLC; D-WDR; Система шумоподавления: 2D DNR; Встроенный микрофон: Да; Передача аудиосигнала по коаксиальному кабелю: Да; Тип электропитания: DC 12 В; Класс защиты: IP67 ; Диапазон рабочих температур: -40°С...60°С | 2800
| RVi-1ACE100 (2.8) white | Тип корпуса: Шар в стакане; Тип матрицы: 1/4” КМОП; Тип объектива: Фиксированный; Фокусное расстояние: 2,8-0 мм ; ИК-подсветка: 20 м; Выходной видеосигнал: CVBS; CVI; TVI; AHD; Максимальное разрешение, частота кадров: 1 Мп, 25 к/с; Экранное меню: Да; Компенсация засветки: HLC; BLC; D-WDR; Система шумоподавления: 2D DNR; Тип электропитания: DC 12 В; Диапазон рабочих температур: -40°С...60°С () | 1500
| RVi-1ACE100 (2.8) black | Тип корпуса: Шар в стакане; Тип матрицы: 1/4” КМОП; Тип объектива: Фиксированный; Фокусное расстояние: 2,8-0 мм ; ИК-подсветка: 20 м; Выходной видеосигнал: CVBS; CVI; TVI; AHD; Максимальное разрешение, частота кадров: 1 Мп, 25 к/с; Экранное меню: Да; Компенсация засветки: HLC; BLC; D-WDR; Система шумоподавления: 2D DNR; Тип электропитания: DC 12 В; Диапазон рабочих температур: -40°С...60°С () | 1500
| RVI-1ACE102 (2.8) white | Тип корпуса: Шар в стакане; Тип матрицы: 1/4” КМОП; Тип объектива: Фиксированный; Фокусное расстояние: 2,8-0 мм ; ИК-подсветка: 30 м; Выходной видеосигнал: CVBS; CVI; TVI; AHD; Максимальное разрешение, частота кадров: 720P (1280×720), 25 к/с; Экранное меню: Да; Компенсация засветки: HLC; BLC; D-WDR; Система шумоподавления: 2D DNR; Тип электропитания: DC 12 В; Класс защиты: IP67 Нет; Диапазон рабочих температур: -40°С...60°С () | 2050
| RVI-1ACE102 (2.8) black | Тип корпуса: Шар в стакане; Тип матрицы: 1/4” КМОП; Тип объектива: Фиксированный; Фокусное расстояние: 2,8-0 мм ; ИК-подсветка: 30 м; Выходной видеосигнал: CVBS; CVI; TVI; AHD; Максимальное разрешение, частота кадров: 720P (1280×720), 25 к/с; Экранное меню: Да; Компенсация засветки: HLC; BLC; D-WDR; Система шумоподавления: 2D DNR; Тип электропитания: DC 12 В; Класс защиты: IP67 Нет; Диапазон рабочих температур: -40°С...60°С () | 2050
| RVi-1ACD102 (2.7-13.5) white | Тип корпуса: Купольная; Тип матрицы: 1/3” КМОП; Тип объектива: Вариофокальный; Фокусное расстояние: 2,7-13,5 мм ; ИК-подсветка: 30 м; Выходной видеосигнал: CVBS; CVI; TVI; AHD; Максимальное разрешение, частота кадров: 720P (1280×720), 25 к/с; Экранное меню: Да; Компенсация засветки: HLC; BLC; D-WDR; Система шумоподавления: 2D DNR; Тип электропитания: DC 12 В; Класс защиты: IP67 IK10; Диапазон рабочих температур: -40°С...60°С () | 4100
| RVi-1ACT102 (2.8) white | Тип корпуса: Цилиндрическая; Тип матрицы: 1/4” КМОП; Тип объектива: Фиксированный; Фокусное расстояние: 2,8-0 мм ; ИК-подсветка: 20 м; Выходной видеосигнал: CVBS; CVI; TVI; AHD; Максимальное разрешение, частота кадров: 720P (1280×720), 25 к/с; Экранное меню: Да; Компенсация засветки: HLC; BLC; D-WDR; Система шумоподавления: 2D DNR; Тип электропитания: DC 12 В; Класс защиты: IP67 Нет; Диапазон рабочих температур: -40°С...60°С () | 2050
| RVI-1ACT102 (2.8) black | Тип корпуса: Цилиндрическая; Тип матрицы: 1/4” КМОП; Тип объектива: Фиксированный; Фокусное расстояние: 2,8-0 мм ; ИК-подсветка: 20 м; Выходной видеосигнал: CVBS; CVI; TVI; AHD; Максимальное разрешение, частота кадров: 720P (1280×720), 25 к/с; Экранное меню: Да; Компенсация засветки: HLC; BLC; D-WDR; Система шумоподавления: 2D DNR; Тип электропитания: DC 12 В; Класс защиты: IP67 Нет; Диапазон рабочих температур: -40°С...60°С () | 2050
| RVi-1ACT102 (2.7-13.5) white | Тип корпуса: Цилиндрическая; Тип матрицы: 1/3” КМОП; Тип объектива: Вариофокальный; Фокусное расстояние: 2,7-13,5 мм ; ИК-подсветка: 30 м; Выходной видеосигнал: CVBS; CVI; TVI; AHD; Максимальное разрешение, частота кадров: 1 Мп, 25 к/с; Экранное меню: Да; Компенсация засветки: HLC; BLC; D-WDR; Система шумоподавления: 2D DNR; Тип электропитания: DC 12 В; Класс защиты: IP67 ; Диапазон рабочих температур: -40°С...60°С | 4100
| RVi-HDC61Z31-AC | Скоростная купольная камера; 1/2.8” КМОП; Разрешение 720P (1280x720); Нижний порог чувствительности: 0.005 лк @ F1.6 / 0 лк @ F1.6 (ИК вкл.); Объектив 4.8-150 мм (31х zoom); ИК-подсветка: до 150 метров (с маскировкой); Режим «день-ночь»: Электромеханический ИК-фильтр; Отношение сигнал/шум: >55 дБ; Компенсация засветки BLC / HLC / WDR (120 дБ); 1 порт RS485; Питание: AC 24В (3А) (±10%), не более 23 Вт ; Степень защиты корпуса:IP66; Диапазон рабочих температур: -40°С…60°С; Габаритные размеры: Ø186х309 мм; Вес: 3,5 кг | 39600
Разрешение 2 Мп | RVi-IPC31VS (4) | Тип корпуса: Купольная; Физический размер матрицы: 1/4”; Тип матрицы: КМОП; Тип объектива: Фиксированный; Фокусное расстояние (мин.): 4 мм; ИК-подсветка: 30 м; Максимальное разрешение: 1 Мп; Частота кадров при максимальном разрешении: 25 к/с; Разрешение при максимальной частоте кадров: 1 Мп; Максимальная частота кадров: 25 к/с; Кодеки: H.264; H.264+; Компенсация засветки: HLC; BLC; D-WDR; Система шумоподавления: 3D DNR; Дополнительно: ROI; Flip; Видеоаналитика: Детектор движения; Электропитание по PoE: PoE 802.3af; Тип электропитания: DC 12 В; Потребляемая мощность: 3,4 Вт; Класс защиты: IP67; Противоударность: IK10; Диапазон рабочих температур (мин.): -40 °С; Диапазон рабочих температур (макс.): 60 °С | 4400 | Отвечает требованиям ПП №969
| RVi-1ACE202 (2.8) black | Тип корпуса: Шар в стакане; Тип матрицы: 1/2.7” КМОП; Тип объектива: Фиксированный; Фокусное расстояние: 2,8 мм ; ИК-подсветка: 30 м; Выходной видеосигнал: CVBS; CVI; TVI; AHD; Максимальное разрешение, частота кадров: 720P (1280×720), 50 к/с; 1080P (1920×1080), 25 к/с; Экранное меню: Да; Компенсация засветки: HLC; BLC; D-WDR; Система шумоподавления: 2D DNR; Тип электропитания: DC 12 В; Класс защиты: IP67 Нет; Диапазон рабочих температур: -40°С...60°С | 3000 | Скоро в продаже
| RVi-1ACE202 (2.8) white | Тип корпуса: Шар в стакане; Тип матрицы: 1/2.7” КМОП; Тип объектива: Фиксированный; Фокусное расстояние: 2,8 мм ; ИК-подсветка: 30 м; Выходной видеосигнал: CVBS; CVI; TVI; AHD; Максимальное разрешение, частота кадров: 720P (1280×720), 50 к/с; 1080P (1920×1080), 25 к/с; Экранное меню: Да; Компенсация засветки: HLC; BLC; D-WDR; Система шумоподавления: 2D DNR; Тип электропитания: DC 12 В; Класс защиты: IP67 Нет; Диапазон рабочих температур: -40°С...60°С | 3000
| RVi-1ACE202 (6.0) white | Тип корпуса: Шар в стакане; Тип матрицы: 1/2.7” КМОП; Тип объектива: Фиксированный; Фокусное расстояние: 6 мм ; ИК-подсветка: 30 м; Выходной видеосигнал: CVBS; CVI; TVI; AHD; Максимальное разрешение, частота кадров: 720P (1280×720), 50 к/с; 1080P (1920×1080), 25 к/с; Экранное меню: Да; Компенсация засветки: HLC; BLC; D-WDR; Система шумоподавления: 2D DNR; Тип электропитания: DC 12 В; Класс защиты: IP67 Нет; Диапазон рабочих температур: -40°С...60°С | 3000
| RVi-1ACE202A (2.8) black | Тип корпуса: Шар в стакане; Тип матрицы: 1/2.7” КМОП; Тип объектива: Фиксированный; Фокусное расстояние: 2,8 мм ; ИК-подсветка: 50 м; Выходной видеосигнал: CVBS; CVI; TVI; AHD; Максимальное разрешение, частота кадров: 720P (1280×720), 50 к/с; 1080P (1920×1080), 25 к/с; Экранное меню: Да; Компенсация засветки: HLC; BLC; D-WDR; Система шумоподавления: 2D DNR; Встроенный микрофон: Да; Передача аудиосигнала по коаксиальному кабелю: Да; Тип электропитания: DC 12 В; Класс защиты: IP67 Нет; Диапазон рабочих температур: -40°С...60°С | 4000
| RVi-1ACE202A (2.8) white | Тип корпуса: Шар в стакане; Тип матрицы: 1/2.7” КМОП; Тип объектива: Фиксированный; Фокусное расстояние: 2,8 мм ; ИК-подсветка: 50 м; Выходной видеосигнал: CVBS; CVI; TVI; AHD; Максимальное разрешение, частота кадров: 720P (1280×720), 50 к/с; 1080P (1920×1080), 25 к/с; Экранное меню: Да; Компенсация засветки: HLC; BLC; D-WDR; Система шумоподавления: 2D DNR; Встроенный микрофон: Да; Передача аудиосигнала по коаксиальному кабелю: Да; Тип электропитания: DC 12 В; Класс защиты: IP67 Нет; Диапазон рабочих температур: -40°С...60°С | 4000
| RVi-1ACE202M (2.7-12) white | Тип корпуса: Шар в стакане; Тип матрицы: 1/2.7” КМОП; Тип объектива: Моторизированный; Фокусное расстояние: 2,7-12 мм ; ИК-подсветка: 60 м; Выходной видеосигнал: CVBS; CVI; TVI; AHD; Максимальное разрешение, частота кадров: 720P (1280×720), 50 к/с; 1080P (1920×1080), 25 к/с; Экранное меню: Да; Компенсация засветки: HLC; BLC; D-WDR; Система шумоподавления: 2D DNR; Тип электропитания: DC 12 В; Класс защиты: IP67 Нет; Диапазон рабочих температур: -40°С...60°С | 6300
| RVi-1ACD202M (2.7-12) white | Тип корпуса: Купольная; Тип матрицы: 1/2.7” КМОП; Тип объектива: Моторизированный; Фокусное расстояние: 2,7-12 мм ; ИК-подсветка: 30 м; Выходной видеосигнал: CVBS; CVI; TVI; AHD; Максимальное разрешение, частота кадров: 1080P (1920×1080), 25 к/с; Экранное меню: Да; Компенсация засветки: HLC; BLC; D-WDR; Система шумоподавления: 2D DNR; Тип электропитания: DC 12 В; Класс защиты: IP67 IK10; Диапазон рабочих температур: -40°С...60°С | 6000
| RVi-1ACT202M (2.7-12) white | Тип корпуса: Цилиндрическая; Тип матрицы: 1/2.7” КМОП; Тип объектива: Моторизированный; Фокусное расстояние: 2,7-12 мм ; ИК-подсветка: 60 м; Выходной видеосигнал: CVBS; CVI; TVI; AHD; Максимальное разрешение, частота кадров: 720P (1280×720), 50 к/с; 1080P (1920×1080), 25 к/с; Экранное меню: Да; Компенсация засветки: HLC; BLC; D-WDR; Система шумоподавления: 2D DNR; Тип электропитания: DC 12 В; Класс защиты: IP67 Нет; Диапазон рабочих температур: -40°С...60°С | 6300
| RVi-1ACT202M (2.7-12) black | Тип корпуса: Цилиндрическая; Тип матрицы: 1/2.7” КМОП; Тип объектива: Моторизированный; Фокусное расстояние: 2,7-12 мм ; ИК-подсветка: 60 м; Выходной видеосигнал: CVBS; CVI; TVI; AHD; Максимальное разрешение, частота кадров: 720P (1280×720), 50 к/с; 1080P (1920×1080), 25 к/с; Экранное меню: Да; Компенсация засветки: HLC; BLC; D-WDR; Система шумоподавления: 2D DNR; Тип электропитания: DC 12 В; Класс защиты: IP67 Нет; Диапазон рабочих температур: -40°С...60°С | 6300
| RVi-HDC321VB (2.7-13.5) | Тип корпуса: Шар в стакане; Тип матрицы: 1/2.9” КМОП; Тип объектива: Вариофокальный; Фокусное расстояние: 2.7-13.5 мм ; ИК-подсветка: 30 м; Выходной видеосигнал: CVBS; CVI; TVI; AHD; Максимальное разрешение, частота кадров: 1080P (1920×1080), 25к/с; 720P (1280×720), 50 к/с; Экранное меню: Да; Компенсация засветки: HLC; BLC; D-WDR; Система шумоподавления: 2D DNR; Тип электропитания: DC 12 В; Класс защиты: IP67; Диапазон рабочих температур: -40°С...60°С. | 4950
| RVi-HDC321 (2.8) | Тип корпуса: Купольная; Тип матрицы: 1/2.7” КМОП; Тип объектива: Фиксированный; Фокусное расстояние: 2,8 мм ; ИК-подсветка: 20 м; Выходной видеосигнал: CVBS; TVI; CVI; AHD; Максимальное разрешение, частота кадров: 1080P (1920×1080), 25 к/с; Экранное меню: Да; Компенсация засветки: HLC; BLC; D-WDR; Система шумоподавления: 2D DNR; Тип электропитания: DC 12 В; Диапазон рабочих температур: -40°С...45°С () | 2200
| RVi-HDC321 (2.8) black | Тип корпуса: Купольная; Тип матрицы: 1/2.7” КМОП; Тип объектива: Фиксированный; Фокусное расстояние: 2,8 мм ; ИК-подсветка: 20 м; Выходной видеосигнал: CVBS; TVI; CVI; AHD; Максимальное разрешение, частота кадров: 1080P (1920×1080), 25 к/с; Экранное меню: Да; Компенсация засветки: HLC; BLC; D-WDR; Система шумоподавления: 2D DNR; Тип электропитания: DC 12 В; Диапазон рабочих температур: -40°С...45°С () | 2200
| RVi-1ACF210A (1.85) | Тип корпуса: Малогабаритная; Тип матрицы: 1/2.8” КМОП; Тип объектива: Фиксированный; Фокусное расстояние: 1,85-0 мм ; ИК-подсветка: 10 м; Выходной видеосигнал: AHD; Максимальное разрешение, частота кадров: 2 Мп (1920x1080), 25 к/с; Система шумоподавления: 2D DNR; 3D DNR; Аудио вход/выход: 0/1; Тип электропитания: DC 12 В; Диапазон рабочих температур: -10°С...50°С () | 11800
| RVi-HDC321VB (2.8) | Тип корпуса: Шар в стакане; Тип матрицы: 1/2.7” КМОП; Тип объектива: Фиксированный; Фокусное расстояние: 2,8-0 мм ; ИК-подсветка: 30 м; Выходной видеосигнал: CVBS; TVI; CVI; AHD; Максимальное разрешение, частота кадров: 1080P (1920×1080), 25к/с; Экранное меню: Да; Компенсация засветки: HLC; BLC; D-WDR; Система шумоподавления: 2D DNR; Тип электропитания: DC 12 В; Класс защиты: IP67 ; Диапазон рабочих температур: -40°С...60°С | 2750
| RVi-HDC321VBA (2.8) | Тип корпуса: Шар в стакане; Тип матрицы: 1/3” КМОП; Тип объектива: Фиксированный; Фокусное расстояние: 2,8-0 мм ; ИК-подсветка: 50 м; Выходной видеосигнал: CVBS; TVI; CVI; AHD; Максимальное разрешение, частота кадров: 1080P (1920×1080), 25 к/с; Экранное меню: Да; Компенсация засветки: HLC; BLC; D-WDR; Система шумоподавления: 2D DNR; Встроенный микрофон: Да; Передача аудиосигнала по коаксиальному кабелю: Да; Тип электропитания: DC 12 В; Класс защиты: IP67 ; Диапазон рабочих температур: -40°С...60°С () | 3850
| RVi-HDC321VBA (2.8) black | Тип корпуса: Шар в стакане; Тип матрицы: 1/3” КМОП; Тип объектива: Фиксированный; Фокусное расстояние: 2,8-0 мм ; ИК-подсветка: 50 м; Выходной видеосигнал: CVBS; TVI; CVI; AHD; Максимальное разрешение, частота кадров: 1080P (1920×1080), 25 к/с; Экранное меню: Да; Компенсация засветки: HLC; BLC; D-WDR; Система шумоподавления: 2D DNR; Встроенный микрофон: Да; Передача аудиосигнала по коаксиальному кабелю: Да; Тип электропитания: DC 12 В; Класс защиты: IP67 ; Диапазон рабочих температур: -40°С...60°С () | 3850
| RVi-HDC321V (2.7-13.5) | Тип корпуса: Купольная; Тип матрицы: 1/2.7” КМОП; Тип объектива: Вариофокальный; Фокусное расстояние: 2,7-13,5 мм ; ИК-подсветка: 30 м; Выходной видеосигнал: CVBS; TVI; CVI; AHD; Максимальное разрешение, частота кадров: 1080P (1920×1080), 25к/с; Экранное меню: Да; Компенсация засветки: HLC; BLC; D-WDR; Система шумоподавления: 2D DNR; Тип электропитания: DC 12 В; Класс защиты: IP67 IK10; Диапазон рабочих температур: -40°С...60°С () | 5170
| RVi-HDC321V (2.7-12) | Мультиформатная антивандальная камера CVi/TVi/AHD/CVBS; 1/2.7” КМОП; Разрешение: 1080P (1920×1080) – 25 к/с; Объектив: 2.7-12 мм; Нижний порог чувствительности: 0.02 лк @ F1.4 цвет / 0 лк @ F1.4 ч/б (ИК вкл.); ИК-подсветка: До 30 м; ИК-фильтр: Электромеханический ИК-фильтр; Питание: DC 12 В ±20%, до 5,8 Вт; Дальность передачи сигнала (коаксильный кабель): До 500 м; Класс защиты: IP67, IK10; Диапазон рабочих температур: -40°С ~ +60°С; Габаритные размеры: Ø122x89 мм ; | 5500
| RVI-HDC421 (2.8) | Тип корпуса: Цилиндрическая; Тип матрицы: 1/2.7” КМОП; Тип объектива: Фиксированный; Фокусное расстояние: 2,8- мм ; ИК-подсветка: 20 м; Выходной видеосигнал: CVBS; TVI; CVI; AHD; Максимальное разрешение, частота кадров: 1080P (1920×1080), 25к/с; Экранное меню: Да; Компенсация засветки: HLC; BLC; D-WDR; Система шумоподавления: 2D DNR; Тип электропитания: DC 12 В; Класс защиты: IP67 ; Диапазон рабочих температур: -40°С...60°С () | 2750
| RVI-HDC421 (6) | Тип корпуса: Цилиндрическая; Тип матрицы: 1/2.7” КМОП; Тип объектива: Фиксированный; Фокусное расстояние: 6 мм ; ИК-подсветка: 20 м; Выходной видеосигнал: CVBS; TVI; CVI; AHD; Максимальное разрешение, частота кадров: 1080P (1920×1080), 25к/с; Экранное меню: Да; Компенсация засветки: HLC; BLC; D-WDR; Система шумоподавления: 2D DNR; Тип электропитания: DC 12 В; Класс защиты: IP67 ; Диапазон рабочих температур: -40°С...60°С () | 2750
| RVi-HDC421 (2.8) black | Тип корпуса: Цилиндрическая; Тип матрицы: 1/2.7” КМОП; Тип объектива: Фиксированный; Фокусное расстояние: 2,8 мм ; ИК-подсветка: 20 м; Выходной видеосигнал: CVBS; TVI; CVI; AHD; Максимальное разрешение, частота кадров: 1080P (1920×1080), 25к/с; Экранное меню: Да; Компенсация засветки: HLC; BLC; D-WDR; Система шумоподавления: 2D DNR; Тип электропитания: DC 12 В; Класс защиты: IP67 ; Диапазон рабочих температур: -40°С...60°С () | 2750
| RVi-HDC421 (6) black | Тип корпуса: Цилиндрическая; Тип матрицы: 1/2.7” КМОП; Тип объектива: Фиксированный; Фокусное расстояние: 6 мм ; ИК-подсветка: 20 м; Выходной видеосигнал: CVBS; TVI; CVI; AHD; Максимальное разрешение, частота кадров: 1080P (1920×1080), 25к/с; Экранное меню: Да; Компенсация засветки: HLC; BLC; D-WDR; Система шумоподавления: 2D DNR; Тип электропитания: DC 12 В; Класс защиты: IP67 ; Диапазон рабочих температур: -40°С...60°С () | 2750
| RVi-HDC421 (2.7-13.5) black | Тип корпуса: Цилиндрическая; Тип матрицы: 1/2.7” КМОП; Тип объектива: Вариофокальный; Фокусное расстояние: 2,7-13,5 мм ; ИК-подсветка: 60 м; Выходной видеосигнал: CVBS; CVI; TVI; AHD; Максимальное разрешение, частота кадров: 1080P (1920×1080) - 25 к/с; 720P (1280×720) – 50 к/с; Экранное меню: Да; Компенсация засветки: HLC; BLC; D-WDR; Система шумоподавления: 2D DNR; Тип электропитания: DC 12 В; Класс защиты: IP67 ; Диапазон рабочих температур: -40°С...60°С | 5500
| RVi-HDC421 (2.7-13.5) | Тип корпуса: Цилиндрическая; Тип матрицы: 1/2.7” КМОП; Тип объектива: Вариофокальный; Фокусное расстояние: 2,7-13,5 мм ; ИК-подсветка: 60 м; Выходной видеосигнал: CVBS; CVI; TVI; AHD; Максимальное разрешение, частота кадров: 1080P (1920×1080) - 25 к/с; 720P (1280×720) – 50 к/с; Экранное меню: Да; Компенсация засветки: HLC; BLC; D-WDR; Система шумоподавления: 2D DNR; Тип электропитания: DC 12 В; Класс защиты: IP67 ; Диапазон рабочих температур: -40°С...60°С | 5500
В прайс-листе указаны рекомендованные розничные цены. Просим уточнять актуальную стоимость оборудования у менеджеров компании RVi Group.

## HD-аналоговые регистраторы
<-------- К ОГЛАВЛЕНИЮ
Фото | Наименование | Краткие характеристики | Розничная цена, руб. | Примечание
HD-ВИДЕОРЕГИСТРАТОРЫ
1 серия
4-х канальные
| RVi-1HDR04L | Количество аналоговых видеовходов: 4; Количество каналов IP: До 2 (с 4-мя подключенными аналоговыми видеовходами); До 6 (при полном замещении аналоговых видеовходов); Входной видеосигнал: CVI; TVI; AHD; CVBS; IP; Максимальное разрешение записи на канал: IP - 6 Мп (3072×2048); CVI - 5M-N (1296×1944), 1080P (1920×1080); TVI - 5M-N (1296×1944), 1080P (1920×1080); AHD - 5M-N (1296×1944), 1080P (1920×1080); PAL - 960H (960×576); Максимальная скорость записи на канал: IP - 25 к/с при разрешении 6 Мп; CVI - На первых двух каналах - 5M-N , 10 к/с; 15к/с при разрешении 4M-N, 1080P; 25к/с при разрешении 1080N, 720P; TVI - На первых двух каналах - 5M-N, 10 к/с; 15к/с при разрешении 4M-N, 1080P; 25к/с при разрешении 1080N, 720P; AHD - На первых двух каналах - 5M-N, 10 к/с; 15к/с при разрешении 4M-N, 1080P; 25к/с при разрешении 1080N, 720P; PAL - 25к/с при разрешении 960H; Максимальный входящий битрейт: 24 Мбит/с; Сжатие видео: H.264; H.265; H.264+; H.265+; Видеовыходы: 1 FullHD (1920х1080) / 1 FullHD (1920х1080); Количество, тип, максимальный объем HDD: 1 х SATA 10 ТБ | 7200
| RVi-HDR04MA | Мультиформатный видеорегистрато 5 в 1 (IP/CVi/TVi/AHD/CVBS). Количество каналов: 4; Формат сжатия видео H.265+, H.265, H.264+, H.264; Видеовыходы 1xVGA, 1xHDMI, 1xCVBS; Разрешение и скорость записи (TVI/CVI/AHD) TVI: 5 Мп, 12 к/с, 4 Мп, 15 к/с, 3 Мп – до 18 к/с, 1080p, 25 к/с; CVI, AHD: 1080p, 25 к/с, 720p, 25 к/с; Разрешение (отображение) 4K (3840x2160), 2560x1440, 1920x1080, 1280x1024, 1280x720, 1024x768; Количество аудио вх./вых: 4/1; Разрешение и скорость записи IP: 2 IP с разрешением 6 Mп, до 25 к/с на канал (в режиме добавления); 6 IP с разрешением 6 Mп, до 25 к/с на канал (в режиме замещения); Разрешение и скорость записи аналог (PAL) 704x576 / 704x480, до 25 к/с на канал Количество, тип, максимальный объем HDD: 1x10ТБ; USB интерфейс: 2xUSB 2.0; Тревожные вх. / вых. 8/4; ополнительно: RS485: Сетевые протоколы: HTTP, IPv4/IPv6, TCP/IP, UPNP, RTSP, UDP, SNMP, SMTP, NTP, DHCP, DNS, PPPOE, DDNS, FTP, IP Фильтр, Onvif, P2P; Сетевой интерфейс: 1 порт RJ-45 (10 / 100 / 1000 Мбит/с); Питание DC 12В, до 10 Вт (без учета HDD) Габаритные размеры: 315x242x45 мм; Вес: 2000 г без HDD; | 11000
8-и канальные
| RVi-HDR08LA-M V.2 | Количество аналоговых видеовходов: 8; Количество каналов IP: 4; Входной видеосигнал: CVI; TVI; AHD; CVBS; IP; Максимальное разрешение записи на канал: IP - 5 Мп (2560x1920); CVI - 4M-N (1280×1440), 1080P (1920×1080); TVI - 4M-N (1280×1440), 1080P (1920×1080); AHD - 4M-N (1280×1440), 1080P (1920×1080); PAL - 960H (960×576); Максимальная скорость записи на канал: IP - 25 к/с при разрешении 5 Мп; CVI - 15к/с при разрешении 4M-N, 1080P; TVI - 15к/с при разрешении 4M-N, 1080P; AHD - 15к/с при разрешении 4M-N, 1080P; PAL - 25к/с при разрешении 960H; Кодеки: H.264; H.264+; Видеовыходы: 1 FullHD (1920х1080) / 1 FullHD (1920х1080); Количество, тип, максимальный объем HDD: 1 х SATA 10 ТБ | 11000
| RVi-1HDR08K | Количество аналоговых видеовходов: 8; Количество каналов IP: До 2 (с 8-ми подключенными аналоговыми видеовходами); До 10 (при полном замещении аналоговых видеовходов); Входной видеосигнал: CVI; TVI; AHD; CVBS; IP; Максимальное разрешение записи на канал: IP - 6 Мп (3072×2048); CVI - 1080N (960×1080), 720P (1280×720); TVI - 1080N (960×1080), 720P (1280×720); AHD - 1080N (960×1080), 720P (1280×720); PAL - 960H (960×576); Максимальная скорость записи на канал: IP - 25 к/с при разрешении 6 Мп; CVI - 25к/с при разрешении 1080N, 720P; TVI - 25к/с при разрешении 1080N, 720P; AHD - 25к/с при разрешении 1080N, 720P; PAL - 25к/с при разрешении 960H; Максимальный входящий битрейт: 40 МБит/с; Кодеки: H.264; H.265; H.264+; H.265+; Видеовыходы: 1 FullHD (1920х1080) / 1 FullHD (1920х1080); Количество, тип, максимальный объем HDD: 1 х SATA 10 ТБ | 8200
| RVi-1HDR08L | Количество аналоговых видеовходов: 8; Количество каналов IP: До 4 (с 8-ми подключенными аналоговыми видеовходами); До 12 (при полном замещении аналоговых видеовходов); Входной видеосигнал: CVI; TVI; AHD; CVBS; IP; Максимальное разрешение записи на канал: IP - 6 Мп (3072×2048); CVI - 4M-N (1280×1440), 1080P (1920×1080); TVI - 4M-N (1280×1440), 1080P (1920×1080); AHD - 4M-N (1280×1440), 1080P (1920×1080); PAL - 960H (960×576); Максимальная скорость записи на канал: IP - 25 к/с при разрешении 6 Мп; CVI - 25к/с при разрешении 1080N, 720P; TVI - 25к/с при разрешении 1080N, 720P; AHD - 25к/с при разрешении 1080N, 720P; PAL - 25к/с при разрешении 960H; Максимальный входящий битрейт: 48 МБит/с; Кодеки: H.264; H.265; H.264+; H.265+; Видеовыходы: 1 FullHD (1920х1080) / 1 FullHD (1920х1080); Количество, тип, максимальный объем HDD: 1 х SATA 10 ТБ | 12600
| RVi-1HDR08LA | Количество аналоговых видеовходов: 8; Количество каналов IP: До 4 (с 8-ми подключенными аналоговыми видеовходами); До 12 (при полном замещении аналоговых видеовходов); Входной видеосигнал: CVI; TVI; AHD; CVBS; IP; Максимальное разрешение записи на канал: IP - 6 Мп (3072×2048); CVI - 4M-N (1280x1440), 1080P(1920x1080); TVI - 4M-N (1280x1440), 1080P(1920x1080); AHD - 4M-N (1280x1440), 1080P(1920x1080); PAL - 960H (960×576); Максимальная скорость записи на канал: IP - 25 к/с при разрешении 6 Мп; CVI - 25к/с при разрешении 1080N, 720P; TVI - 25к/с при разрешении 1080N, 720P; AHD - 25к/с при разрешении 1080N, 720P; PAL - 25к/с при разрешении 960H; Максимальный входящий битрейт: 48 МБит/с; Кодеки: H.264; H.265; H.264+; H.265+; Видеовыходы: 1 FullHD (1920х1080) / 1 FullHD (1920х1080); Тревожные входы/выходы: 8/3; Количество, тип, максимальный объем HDD: 1 х SATA 10 ТБ | 15600
| RVi-HDR08MA | Мультиформатный видеорегистрато 5 в 1 (IP/CVi/TVi/AHD/CVBS). Количество каналов: 8; Формат сжатия видео H.265+, H.265, H.264+, H.264; Видеовыходы 1xVGA, 1xHDMI, 1xCVBS; азрешение и скорость записи (TVI/CVI/AHD) TVI: 5 Мп, 12 к/с, 4 Мп, 15 к/с, 3 Мп – до 18 к/с, 1080p, 25 к/с; CVI, AHD: 1080p, 25 к/с, 720p, 25 к/с; Разрешение (отображение) 1920x1080, 1280x1024, 1280x720, 1024x768; Количество аудио вх./вых: 4/1; Разрешение и скорость записи IP 2 IP с разрешением 6 Mп, до 25 к/с на канал (в режиме добавления); 6 IP с разрешением 6 Mп, до 25 к/с на канал (в режиме замещения); Разрешение и скорость записи аналог (PAL) 704x576 / 704x480, до 25 к/с на канал Количество, тип, максимальный объем HDD: 1x10ТБ; USB интерфейс: 1xUSB 3.0, 1xUSB 2.0; Тревожные вх. / вых.8/4; ополнительно: RS485: Сетевые протоколы: HTTP, IPv4/IPv6, TCP/IP, UPNP, RTSP, UDP, SNMP, SMTP, NTP, DHCP, DNS, PPPOE, DDNS, FTP, IP Фильтр, Onvif, P2P; Сетевой интерфейс: 1 порт RJ-45 (10 / 100 / 1000 Мбит/с); Питание DC 12В, до 10 Вт (без учета HDD) Габаритные размеры: 315x242x45 мм; Вес: 2000 г без HDD; | 17600
16-ти канальные
| RVI-1HDR16L | Количество аналоговых видеовходов: 16; Количество каналов IP: До 8 (с 16-ю подключенными аналоговыми видеовходами); До 24 (при полном замещении аналоговых видеовходов); Входной видеосигнал: CVI; TVI; AHD; CVBS; IP; Максимальное разрешение записи на канал: IP - 6 Мп (3072×2048); CVI - 4M-N (1280×1440), 1080P (1920×1080); TVI - 4M-N (1280×1440), 1080P (1920×1080); AHD - 4M-N (1280×1440), 1080P (1920×1080); PAL - 960H (960×576); Максимальная скорость записи на канал: IP - 25 к/с при разрешении 6 Мп; CVI - 15к/с при разрешении 4M-N, 1080P; 25к/с при разрешении 1080N, 720P; TVI - 15к/с при разрешении 4M-N, 1080P; 25к/с при разрешении 1080N, 720P; AHD - 15к/с при разрешении 4M-N, 1080P; 25к/с при разрешении 1080N, 720P; PAL - 25к/с при разрешении 960H; Максимальный входящий битрейт: 96 Мбит/с; Сжатие видео: H.264; H.265; H.264+; H.265+; Видеовыходы: 1 FullHD (1920х1080) / 1 FullHD (1920х1080); Количество, тип, максимальный объем HDD: 2 х SATA 10 ТБ | 26000
| RVI-1HDR16LA | Количество аналоговых видеовходов: 16; Количество каналов IP: До 8 (с 16-ю подключенными аналоговыми видеовходами); До 24 (при полном замещении аналоговых видеовходов); Входной видеосигнал: CVI; TVI; AHD; CVBS; IP; Максимальное разрешение записи на канал: IP - 6 Мп (3072×2048); CVI - 4M-N (1280x1440), 1080P(1920x1080); TVI - 4M-N (1280x1440), 1080P(1920x1080); AHD - 4M-N (1280x1440), 1080P(1920x1080); PAL - 960H (960×576); Максимальная скорость записи на канал: IP - 25 к/с при разрешении 6 Мп; CVI - 25к/с при разрешении 1080N, 720P; TVI - 25к/с при разрешении 1080N, 720P; AHD - 25к/с при разрешении 1080N, 720P; PAL - 25к/с при разрешении 960H; Максимальный входящий битрейт: 96 МБит/с; Кодеки: H.264; H.265; H.264+; H.265+; Видеовыходы: 1 FullHD (1920х1080) / 1 FullHD (1920х1080); Тревожные входы/выходы: 16/3; Количество, тип, максимальный объем HDD: 2 х SATA 10 ТБ | 28600
| RVi-1HDR16K | Количество аналоговых видеовходов: 16; Количество каналов IP: До 2 (с 16-ю подключенными аналоговыми видеовходами); До 18 (при полном замещении аналоговых видеовходов); Входной видеосигнал: CVI; TVI; AHD; CVBS; IP; Максимальное разрешение записи на канал: IP - 6 Мп (3072×2048); CVI - 1080N (960×1080), 720P (1280×720); TVI - 1080N (960×1080), 720P (1280×720); AHD - 1080N (960×1080), 720P (1280×720); PAL - 960H (960×576); Максимальная скорость записи на канал: IP - 25 к/с при разрешении 6 Мп; CVI - На первом канале - 25к/с при разрешении 1080N, 720P, на остальных - 15 к/с при разрешении 1080N, 720P ; 25 к/с при 960Н, D1, CIF; TVI - На первом канале : 25 к/с при разрешении 1080N, 720P, на остальных : 15 к/с при разрешении 1080N, 720P ; 25 к/с при 960Н, D1, CIF; AHD - На первом канале : 25 к/с при разрешении 1080N, 720P, на остальных : 15 к/с при разрешении 1080N, 720P ; 25 к/с при 960Н, D1, CIF; PAL - 25к/с при разрешении 960H; Максимальный входящий битрейт: 72 Мбит/с; Сжатие видео: H.264; H.265; H.264+; H.265+; Видеовыходы: 1 FullHD (1920х1080) / 1 FullHD (1920х1080); Количество, тип, максимальный объем HDD: 1 х SATA 10 ТБ | 14000
| RVi-HDR16MA | Мультиформатный видеорегистрато 5 в 1 (IP/CVi/TVi/AHD/CVBS). Количество каналов: 16; Формат сжатия видео H.265+, H.265, H.264+, H.264; Видеовыходы 1xVGA, 1xHDMI, 1xCVBS; азрешение и скорость записи (TVI/CVI/AHD) TVI: 5 Мп, 12 к/с, 4 Мп, 15 к/с, 3 Мп – до 18 к/с, 1080p, 25 к/с; CVI, AHD: 1080p, 25 к/с, 720p, 25 к/с; Разрешение (отображение) 1920x1080, 1280x1024, 1280x720, 1024x768; Количество аудио вх./вых: 4/1; Разрешение и скорость записи IP 2 IP с разрешением 6 Mп, до 25 к/с на канал (в режиме добавления); 6 IP с разрешением 6 Mп, до 25 к/с на канал (в режиме замещения); Разрешение и скорость записи аналог (PAL) 704x576 / 704x480, до 25 к/с на канал Количество, тип, максимальный объем HDD: 2x10ТБ; USB интерфейс: 1xUSB 3.0, 1xUSB 2.0; Тревожные вх. / вых. 16/4; ополнительно: RS485: Сетевые протоколы: HTTP, IPv4/IPv6, TCP/IP, UPNP, RTSP, UDP, SNMP, SMTP, NTP, DHCP, DNS, PPPOE, DDNS, FTP, IP Фильтр, Onvif, P2P; Сетевой интерфейс: 1 порт RJ-45 (10 / 100 / 1000 Мбит/с); Питание DC 12В, до 10 Вт (без учета HDD) Габаритные размеры: 315x242x45 мм; Вес: 2000 г без HDD; | 35750
В прайс-листе указаны рекомендованные розничные цены. Просим уточнять актуальную стоимость оборудования у менеджеров компании RVi Group.

## Ех-оборудование
<-------- К ОГЛАВЛЕНИЮ
Фото | Наименование | Краткие характеристики | Розничная цена, руб. | Статус
ВЗРЫВОЗАЩИЩЕННОЕ ОБОРУДОВАНИЕ
ВЗРЫВОЗАЩИЩЕННЫЕ ВИДЕОКАМЕРЫ
| RVi-4CFT-AS51-M.03f4.0-P01 | Взрывозащищенная IP-видеокамера, компактное исполнение; маркировка взрывозащиты - 1ExdIICТ6; материал корпуса - алюминиевый сплав (АД31Т5); сенсор 1/3” КМОП; разрешение 3 МП @ 20 к/с (2 МП @ 25 к/с); 0.1 лк @ F2.0 цвет / 0 лк @ F2.0 ч/б (ИК вкл.); объектив: f = 4 мм, обзор 68°х50°; ИК-подсветка до 20 м, Smart-IR; сжатие видео: H.264; H.264+, 2 видеопотока с независимыми настройками; HLC, BLC, D-WDR, 3D DNR; поддержка ONVIF, PSIA, CGI; видеодетектор движения; питание: PoE IEEE 802.3af (доступна модификация с питанием DC 12 В); потребляемая мощность - до 7.5 Вт; класс защиты - IP68; диапазон рабочих температур - от -40°С до +50°С; габаритные размеры - 206х138х121 мм; масса - 0.7 кг. В комплекте: взрывозащищенная видеокамера, кронштейн (для крепления на стену), солнцезащитный козырек, кабельные вводы, кабель для подключения, взрывозащищенная коммутационная коробка. Изделие поставляется в сборе, готово для монтажа. | по запросу | NEW
| RVi-4CFT-HS50-M.03f4.0-P01 | Взрывозащищенная IP-видеокамера, компактное исполнение; маркировка взрывозащиты - РВ ЕхdI / 1ExdIICТ6; материал корпуса - нержавеющая сталь (08Х18Н10Т); сенсор 1/3” КМОП; разрешение 3 МП @ 20 к/с (2 МП @ 25 к/с); 0.1 лк @ F2.0 цвет / 0 лк @ F2.0 ч/б (ИК вкл.); объектив: f = 4 мм, обзор 68°х50°; ИК-подсветка до 20 м, Smart-IR; сжатие видео: H.264; H.264+, 2 видеопотока с независимыми настройками; HLC, BLC, D-WDR, 3D DNR; поддержка ONVIF, PSIA, CGI; видеодетектор движения; питание: PoE IEEE 802.3af (доступна модификация с питанием DC 12 В); потребляемая мощность - до 7.5 Вт; класс защиты - IP68; диапазон рабочих температур - от -40°С до +50°С; габаритные размеры - 275х78х82.5 мм; масса - 1.6 кг. В комплекте: взрывозащищенная видеокамера, кронштейн (для крепления на стену), солнцезащитный козырек, кабельные вводы, кабель для подключения, взрывозащищенная коммутационная коробка. Изделие поставляется в сборе, готово для монтажа. | по запросу | NEW
| RVi-4CFT-AS100-M.04f3.6-P01 | Взрывозащищенная IP-видеокамера; маркировка взрывозащиты - 1ExdIICТ6; материал корпуса - алюминиевый сплав (АД31Т5); сенсор 1/3” КМОП; разрешение 4 МП @ 25 к/с; 0.08 лк @ F2.0 цвет / 0 лк @ F2.0 ч/б (ИК вкл.); объектив: f = 3.6 мм, обзор 87°х48°; ИК-подсветка до 20 м, Smart-IR; сжатие видео:H.264; H.265; H.264+; H.265+, M-JPEG, 3 видеопотока с независимыми настройками; HLC; BLC; WDR 2x (120 дБ), 3D DNR, ROI; поддержка ONVIF, PSIA, CGI; видеоаналитика: детектор движения, детектор лиц, пересечение линии, пересечение области, изменение сцены; поддержка карт памяти - microSD (до 128 ГБ); питание: PoE IEEE 802.3at (доступны модификации с питанием DC 12 В, AC/DC 24-36 В); класс защиты - IP68; диапазон рабочих температур - от -40°С до +50°С; габаритные размеры - 287х232х127 мм; масса - 2.6 кг. В комплекте: взрывозащищенная видеокамера, кронштейн (для крепления на стену), солнцезащитный козырек, кабельные вводы, кабель для подключения, взрывозащищенная коммутационная коробка. Изделие поставляется в сборе, готово для монтажа. | по запросу | NEW
| RVi-4CFT-HS100-M.04f3.6-P01 | Взрывозащищенная IP-видеокамера; маркировка взрывозащиты - РВ ЕхdI / 1ExdIICТ6; материал корпуса - нержавеющая сталь (12Х18Н10Т); сенсор 1/3” КМОП; разрешение 4 МП @ 25 к/с; 0.08 лк @ F2.0 цвет / 0 лк @ F2.0 ч/б (ИК вкл.); объектив: f = 3.6 мм, обзор 87°х48°; ИК-подсветка до 20 м, Smart-IR; сжатие видео:H.264; H.265; H.264+; H.265+, 3 видеопотока с независимыми настройками; HLC; BLC; WDR 2x (120 дБ), 3D DNR, ROI; поддержка ONVIF, PSIA, CGI; видеоаналитика: детектор движения, детектор лиц, пересечение линии, пересечение области, изменение сцены; поддержка карт памяти - microSD (до 128 ГБ); питание: PoE IEEE 802.3at (доступны модификации с питанием DC 12 В, AC/DC 24-36 В); класс защиты - IP68; диапазон рабочих температур - от -40°С до +50°С; габаритные размеры - 304х251х131 мм; масса - 6.9 кг. В комплекте: взрывозащищенная видеокамера, кронштейн (для крепления на стену), солнцезащитный козырек, кабельные вводы, кабель для подключения, взрывозащищенная коммутационная коробка. Изделие поставляется в сборе, готово для монтажа. | по запросу | NEW
| RVi-4CFT-AS221-M.02z5-P01 | Взрывозащищенная IP-видеокамера; маркировка взрывозащиты - 1ExdIICТ6; материал корпуса - алюминиевый сплав (АД31Т5); сенсор 1/2.8” КМОП; разрешение 2 МП @ 50 к/с; 0.006 лк @ F1.4, цвет; объектив: f = 2.7-13.5 мм, моторизованный, автофокус, 106° - 31° (по горизонтали), 58° - 17° (по вертикали); сжатие видео:H.264; H.265; H.264+; H.265+, 3 видеопотока с независимыми настройками; HLC; BLC; WDR 2x (120 дБ), 3D DNR, ROI; функция «антитуман» (Defog); поддержка ONVIF, PSIA, CGI; видеоаналитика: детектор движения, детектор лиц, пересечение линии, пересечение области, изменение сцены; поддержка карт памяти - microSD (до 128 ГБ); питание: PoE IEEE 802.3at (доступны модификации с питанием DC 12 В, AC/DC 24-36 В, AC 220 В); потребляемая мощность - до 30 Вт; класс защиты - IP68; диапазон рабочих температур - от -70°С до +50°С; габаритные размеры - 595х235х130 мм; масса - 5.6 кг. В комплекте: взрывозащищенная видеокамера, кронштейн (для крепления на стену), солнцезащитный козырек, кабельные вводы, кабель для подключения, взрывозащищенная коммутационная коробка. Изделие поставляется в сборе, готово для монтажа. | по запросу | NEW
| RVi-4CFT-AS326-M.04z5-P01 | Взрывозащищенная IP-видеокамера; маркировка взрывозащиты - 1ExdIICТ6; материал корпуса - алюминиевый сплав (АД31Т5); сенсор 1/3” КМОП; разрешение 4 МП @ 25 к/с; 0.03 лк @ F1.4 цвет; объектив: f = 2.7-13.5 мм, моторизованный, автофокус, 106° - 31° (по горизонтали), 58° - 17° (по вертикали); сжатие видео:H.264; H.265; H.264+; H.265+, 3 видеопотока с независимыми настройками; HLC; BLC; WDR 2x (120 дБ), 3D DNR, ROI; функция «антитуман» (Defog); поддержка ONVIF, PSIA, CGI; видеоаналитика: детектор движения, детектор лиц, пересечение линии, пересечение области, изменение сцены; поддержка карт памяти - microSD (до 128 ГБ); питание: PoE IEEE 802.3at (доступны модификации с питанием DC 12 В, AC/DC 24-36 В, AC 220 В); потребляемая мощность - до 30 Вт; класс защиты - IP68; диапазон рабочих температур - от -60°С до +50°С; габаритные размеры - 643х255х148 мм; масса - 7.0 кг. В комплекте: взрывозащищенная видеокамера, кронштейн (для крепления на стену), солнцезащитный козырек, кабельные вводы, кабель для подключения, взрывозащищенная коммутационная коробка. Изделие поставляется в сборе, готово для монтажа. | по запросу | NEW
| RVi-4CFT-ZS326-M.02z5-P01 | Взрывозащищенная IP-видеокамера; маркировка взрывозащиты - РВ ЕхdI / 1ExdIICТ6; материал корпуса - оцинкованная сталь (Ст10-20); сенсор 1/2.8” КМОП; разрешение 2 МП @ 50 к/с; 0.006 лк @ F1.4 цвет; объектив: f = 2.7-13.5 мм, моторизованный, автофокус, 101° - 31° (по горизонтали), 54° - 17° (по вертикали); сжатие видео:H.264; H.265; H.264+; H.265+, M-JPEG, 3 видеопотока с независимыми настройками; HLC; BLC; WDR 2x (120 дБ), 3D DNR, ROI; функция «антитуман» (Defog); поддержка ONVIF, PSIA, CGI; видеоаналитика: детектор движения, детектор лиц, пересечение линии, пересечение области, изменение сцены; поддержка карт памяти - microSD (до 128 ГБ); питание: PoE IEEE 802.3at (доступны модификации с питанием DC 12 В, AC/DC 24-36 В, AC 220 В); потребляемая мощность - до 30 Вт; класс защиты - IP68; диапазон рабочих температур - от -60°С до +50°С; габаритные размеры - 610х300х146 мм; масса - 10.0 кг. В комплекте: взрывозащищенная видеокамера, кронштейн (для крепления на стену), солнцезащитный козырек, кабельные вводы, кабель для подключения, взрывозащищенная коммутационная коробка. Изделие поставляется в сборе, готово для монтажа. | по запросу | NEW
| RVi-4CFT-HS326-M.02z5-P01 | Взрывозащищенная IP-видеокамера; маркировка взрывозащиты - РВ ЕхdI / 1ExdIICТ6; материал корпуса - нержавеющая сталь (12Х18Н10Т); сенсор 1/2.8” КМОП; разрешение 2 МП @ 50 к/с; 0.006 лк @ F1.4 цвет; объектив: f = 2.7-13.5 мм, моторизованный, автофокус, 101° - 31° (по горизонтали), 54° - 17° (по вертикали); сжатие видео:H.264; H.265; H.264+; H.265+, M-JPEG, 3 видеопотока с независимыми настройками; HLC; BLC; WDR 2x (120 дБ), 3D DNR, ROI; функция «антитуман» (Defog); поддержка ONVIF, PSIA, CGI; видеоаналитика: детектор движения, детектор лиц, пересечение линии, пересечение области, изменение сцены; поддержка карт памяти - microSD (до 128 ГБ); питание: PoE IEEE 802.3at (доступны модификации с питанием DC 12 В, AC/DC 24-36 В, AC 220 В); потребляемая мощность - до 30 Вт; класс защиты - IP68; диапазон рабочих температур - от -65°С до +50°С; габаритные размеры - 630х300х146 мм; масса - 10.0 кг. В комплекте: взрывозащищенная видеокамера, кронштейн (для крепления на стену), солнцезащитный козырек, кабельные вводы, кабель для подключения, взрывозащищенная коммутационная коробка. Изделие поставляется в сборе, готово для монтажа. | по запросу | NEW
| RVi-4CFT-HS426-M.02z5-P02 | Взрывозащищенная IP-видеокамера; маркировка взрывозащиты - РВ ЕхdI / 1ExdIICТ6; материал корпуса - нержавеющая сталь (12Х18Н10Т); сенсор 1/2.8” КМОП; разрешение 2 МП @ 50 к/с; 0.006 лк @ F1.4 цвет; объектив: f = 7-35 мм, моторизованный, автофокус, 35° - 12° (по горизонтали), 19° - 7° (по вертикали); сжатие видео:H.264; H.265; H.264+; H.265+, M-JPEG, 3 видеопотока с независимыми настройками; HLC; BLC; WDR 2x (120 дБ), 3D DNR, ROI; функция «антитуман» (Defog); поддержка ONVIF, PSIA, CGI; видеоаналитика: детектор движения, детектор лиц, пересечение линии, пересечение области, изменение сцены; поддержка карт памяти - microSD (до 128 ГБ); питание: PoE IEEE 802.3at (доступны модификации с питанием DC 12 В, AC/DC 24-36 В, AC 220 В); потребляемая мощность - до 65 Вт; класс защиты - IP68; диапазон рабочих температур - от -70°С до +50°С; габаритные размеры - 576х300х146 мм; масса - 13.0 кг. В комплекте: взрывозащищенная видеокамера, кронштейн (для крепления на стену), солнцезащитный козырек, кабельные вводы, кабель для подключения, взрывозащищенная коммутационная коробка. Изделие поставляется в сборе, готово для монтажа. | по запросу | NEW
| RVi-4CFT-HS426-M.02z12-P01 | Взрывозащищенная IP-видеокамера; маркировка взрывозащиты - РВ ЕхdI / 1ExdIICТ6; материал корпуса - нержавеющая сталь (12Х18Н10Т); сенсор 1/2.8” КМОП; разрешение 2 МП @ 50 к/с; 0.006 лк @ F1.4 цвет; объектив: f = 5.3-64 мм, моторизованный, автофокус, 59° - 5° (по горизонтали), 34° - 3° (по вертикали); сжатие видео:H.264; H.265; H.264+; H.265+, M-JPEG, 3 видеопотока с независимыми настройками; HLC; BLC; WDR 2x (120 дБ), 3D DNR, ROI; функция «антитуман» (Defog); поддержка ONVIF, PSIA, CGI; видеоаналитика: детектор движения, детектор лиц, пересечение линии, пересечение области, изменение сцены; поддержка карт памяти - microSD (до 128 ГБ); питание: PoE IEEE 802.3at (доступны модификации с питанием DC 12 В, AC/DC 24-36 В, AC 220 В); потребляемая мощность - до 65 Вт; класс защиты - IP68; диапазон рабочих температур - от -70°С до +50°С; габаритные размеры - 576х300х146 мм; масса - 13.0 кг. В комплекте: взрывозащищенная видеокамера, кронштейн (для крепления на стену), солнцезащитный козырек, кабельные вводы, кабель для подключения, взрывозащищенная коммутационная коробка. Изделие поставляется в сборе, готово для монтажа. | по запросу | NEW
| RVi-4CFT-HS426-M.02z12-C01-W | Взрывозащищенная IP-видеокамера; маркировка взрывозащиты - РВ ЕхdI / 1ExdIICТ6; материал корпуса - нержавеющая сталь (12Х18Н10Т); система очистки смотрового окна; сенсор 1/2.8” КМОП; разрешение 2 МП @ 50 к/с; 0.006 лк @ F1.4 цвет; объектив: f = 5.3-64 мм, моторизованный, автофокус, 59° - 5° (по горизонтали), 34° - 3° (по вертикали); сжатие видео:H.264; H.265; H.264+; H.265+, M-JPEG, 3 видеопотока с независимыми настройками; HLC; BLC; WDR 2x (120 дБ), 3D DNR, ROI; функция «антитуман» (Defog); поддержка ONVIF, PSIA, CGI; видеоаналитика: детектор движения, детектор лиц, пересечение линии, пересечение области, изменение сцены; поддержка карт памяти - microSD (до 128 ГБ); питание: PoE IEEE 802.3at (доступны модификации с питанием DC 12 В, AC/DC 24-36 В, AC 220 В); потребляемая мощность - до 65 Вт; класс защиты - IP68; диапазон рабочих температур - от -70°С до +50°С; габаритные размеры - 576х300х146 мм; масса - 13.0 кг. В комплекте: взрывозащищенная видеокамера, кронштейн (для крепления на стену), солнцезащитный козырек, кабельные вводы, кабель для подключения, взрывозащищенная коммутационная коробка. Изделие поставляется в сборе, готово для монтажа. | по запросу | NEW
| RVi-4CFT-HS426-M.02v5/HDA-B01 | Взрывозащищенная видеокамера CVBS / CVI / TVI / AHD (нужный формат необходимо указывать при заказе); маркировка взрывозащиты - РВ ЕхdI / 1ExdIICТ6; материал корпуса - нержавеющая сталь (12Х18Н10Т); сенсор 1/2.7” КМОП; разрешение 2 МП @ 25к/с; 0.02 лк @ F1.3, Цвет; объектив: f = 2.7-13.5 мм, вариофокальный, 106° - 30° (по горизонтали); HLC; BLC, D-WDR, 2D DNR; питание: AC/DC 24-36 В (доступны модификации с питанием DC 12 В, AC 220 В); потребляемая мощность - до 65 Вт; класс защиты - IP68; диапазон рабочих температур - от -75°С до +50°С; габаритные размеры - 595х300х146 мм; масса - 14.5 кг. В комплекте: взрывозащищенная видеокамера, кронштейн (для крепления на стену), солнцезащитный козырек, кабельные вводы, кабели для подключения, взрывозащищенная коммутационная коробка. Изделие поставляется в сборе, готово для монтажа. | по запросу | NEW
ВЗРЫВОЗАЩИЩЕННОЕ АВТОМАТИЗИРОВАННОЕ РАБОЧЕЕ МЕСТО ОПЕРАТОРА
| RVi-4OSWG-EX-M.01-19.0-16/A01 | Взрывозащищенное автоматизированное рабочее место оператора; маркировка взрывозащиты 1Ex db [ib] s II T5 Gb; материал корпуса - нержавеющая сталь, алюминиевый сплав (коррозионностойкий); диагональ монитора - 19.5"; разрешение монитора - 1080P (1920x1080); поддерживаемый тип видеоданных - IP; интерфейс внешнего подключения Gigabit Ethernet; операционная система Linux Embedded; до 16 каналов отображения видео: входящий битрейт до 200 Мбит/с; поддержка видеокодеков H.264, H.265, MJPEG; поддержка ONVIF; возможность управления PTZ-видеокамерами; органы управления и настройки - манипулятор типа "мышь", кнопки внешнего управления; питание: АС 220 В; потребляемая мощность - до 210 Вт; класс защиты - IP67; диапазон рабочих температур - от -60°С до +60°С; габаритные размеры - 618х890х424 мм; масса - 45.0 кг. В комплекте: взрывозащищенное АРМ, система крепления на стену, взрывобезопасная «мышь», кабельные вводы, кабели для подключения, взрывозащищенная коммутационная коробка. Изделие поставляется в сборе, готово для монтажа. | по запросу | NEW
ВЗРЫВОЗАЩИЩЕННЫЕ ИК-ПРОЖЕКТОРЫ (КОМПЛЕКТЫ)
| RVi-4TEK-IRAS/A01-EX | Взрывозащищенный ИК-прожектор (комплект); маркировка взрывозащиты - 1ExdIICТ6; материал корпуса - алюминиевый сплав (АД31Т5); длина волны ИК-излучения 850 нм; дальность ИК-подсветки: 100 м, 60 м, 15 м (на выбор); угол подсветки по горизонтали 10⁰, 60⁰, 90⁰ (на выбор); порог включения ИК-подсветки 3 лк; питание - DC 12-36 В, 0.5 А; класс защиты - IP68; диапазон рабочих температур - от -60°С до +55°С; габаритные размеры - 302х255х155 мм; масса - 3.7 кг. В комплекте: взрывозащищенный ИК-прожектор, кронштейн (для крепления на стену), солнцезащитный козырек, кабельные вводы, кабели для подключения, взрывозащищенная коммутационная коробка. Изделие поставляется в сборе, готово для монтажа. | по запросу | NEW
| RVi-4TEK-IRZS/A01-EX | Взрывозащищенный ИК-прожектор (комплект); (взрывозащищенный комплект); маркировка взрывозащиты - РВ ЕхdI/1ExdIICТ6; материал корпуса - оцинкованная сталь (Ст10-20); длина волны ИК-излучения 850 нм; дальность ИК-подсветки: 100 м, 60 м, 15 м (на выбор); угол подсветки по горизонтали 10⁰, 60⁰, 90⁰ (на выбор); порог включения ИК-подсветки 3 лк; питание - DC 12-36 В, 0.5 А; класс защиты - IP68; диапазон рабочих температур - от -60°С до +55°С; габаритные размеры - 289x275x167 мм; масса - 4.8 кг. В комплекте: взрывозащищенный ИК-прожектор, кронштейн (для крепления на стену), солнцезащитный козырек, кабельные вводы, кабели для подключения, взрывозащищенная коммутационная коробка. Изделие поставляется в сборе, готово для монтажа. | по запросу | NEW
| RVi-4TEK-IRHS/A01-EX | Взрывозащищенный ИК-прожектор (комплект); (взрывозащищенный комплект); маркировка взрывозащиты - РВ ЕхdI/1ExdIICТ6; материал корпуса - нержавеющая сталь (12Х18Н10Т); длина волны ИК-излучения 850 нм; дальность ИК-подсветки: 100 м, 60 м, 15 м (на выбор); угол подсветки по горизонтали 10⁰, 60⁰, 90⁰ (на выбор); порог включения ИК-подсветки 3 лк; питание - DC 12-36 В, 0.5 А; класс защиты - IP68; диапазон рабочих температур - от -60°С до +55°С; габаритные размеры - 302х255х155 мм; масса - 6.5 кг. В комплекте: взрывозащищенный ИК-прожектор, кронштейн (для крепления на стену), солнцезащитный козырек, кабельные вводы, кабели для подключения, взрывозащищенная коммутационная коробка. Изделие поставляется в сборе, готово для монтажа. | по запросу | NEW
ВЗРЫВОЗАЩИЩЕННЫЕ КОММУТАЦИОННЫЕ КОРОБКИ
| RVi-4TJB-AS/P01.С-EX | Взрывозащищенная коммутационная коробка; исполнение - проходная; маркировка взрывозащиты - 1ExdIICT5/Т6; материал корпуса - алюминиевый сплав (АК6); количество отверстий для вводов - 2 шт.; полезный внутренний объем - 445 см3; напряжение коммутируемой цепи - 400 В; ток коммутируемой цепи - 32 A; сечение коммутируемых проводов - 0.08÷2.5 мм2; диаметр отверстия и шаг резьбы под кабельный ввод - поддерживается; класс защиты - IP67; диапазон рабочих температур - от -60°С до +90°С; габаритные размеры - 140х140х77 мм; масса - 1.2 кг. | по запросу | NEW
| RVi-4TJB-AS/U01.С-EX | Взрывозащищенная коммутационная коробка; исполнение - угловая; маркировка взрывозащиты - 1ExdIICT5/Т6; материал корпуса - алюминиевый сплав (АК6); количество отверстий для вводов - 2 шт.; полезный внутренний объем - 445 см3; напряжение коммутируемой цепи - 400 В; ток коммутируемой цепи - 32 A; сечение коммутируемых проводов - 0.08÷2.5 мм2; диаметр отверстия и шаг резьбы под кабельный ввод - поддерживается; класс защиты - IP67; диапазон рабочих температур - от -60°С до +90°С; габаритные размеры - 140х140х77 мм; масса - 1.2 кг. | по запросу | NEW
| RVi-4TJB-AS/T01.С-EX | Взрывозащищенная коммутационная коробка; исполнение - тройниковая; маркировка взрывозащиты - 1ExdIICT5/Т6; материал корпуса - алюминиевый сплав (АК6); количество отверстий для вводов - 3 шт.; полезный внутренний объем - 445 см3; напряжение коммутируемой цепи - 400 В; ток коммутируемой цепи - 32 A; сечение коммутируемых проводов - 0.08÷2.5 мм2; диаметр отверстия и шаг резьбы под кабельный ввод - поддерживается; класс защиты - IP67; диапазон рабочих температур - от -60°С до +90°С; габаритные размеры - 140х140х77 мм; масса - 1.2 кг. | по запросу | NEW
| RVi-4TJB-AS/K01.С-EX | Взрывозащищенная коммутационная коробка; исполнение - крестовая; маркировка взрывозащиты - 1ExdIICT5/Т6; материал корпуса - алюминиевый сплав (АК6); количество отверстий для вводов - 4 шт.; полезный внутренний объем - 445 см3; напряжение коммутируемой цепи - 400 В; ток коммутируемой цепи - 32 A; сечение коммутируемых проводов - 0.08÷2.5 мм2; диаметр отверстия и шаг резьбы под кабельный ввод - поддерживается; класс защиты - IP67; диапазон рабочих температур - от -60°С до +90°С; габаритные размеры - 140х140х77 мм; масса - 1.2 кг. | по запросу | NEW
| RVi-4TJB-HS/P01.С-EX | Взрывозащищенная коммутационная коробка; исполнение - проходная; маркировка взрывозащиты - РВ ЕхdI/1ExdIICT5/Т6; материал корпуса - нержавеющая сталь (12Х18Н10Т); количество отверстий для вводов - 2 шт.; полезный внутренний объем - 445 см3; напряжение коммутируемой цепи - 400 В; ток коммутируемой цепи - 32 A; сечение коммутируемых проводов - 0.08÷2.5 мм2; диаметр отверстия и шаг резьбы под кабельный ввод - поддерживается; класс защиты - IP67; диапазон рабочих температур - от -60°С до +90°С; габаритные размеры - 130х130х72.5 мм; масса - 2.0 кг. | по запросу | NEW
| RVi-4TJB-HS/U01.С-EX | Взрывозащищенная коммутационная коробка; исполнение - угловая; маркировка взрывозащиты - РВ ЕхdI/1ExdIICT5/Т6; материал корпуса - нержавеющая сталь (12Х18Н10Т); количество отверстий для вводов - 2 шт.; полезный внутренний объем - 445 см3; напряжение коммутируемой цепи - 400 В; ток коммутируемой цепи - 32 A; сечение коммутируемых проводов - 0.08÷2.5 мм2; диаметр отверстия и шаг резьбы под кабельный ввод - поддерживается; класс защиты - IP67; диапазон рабочих температур - от -60°С до +90°С; габаритные размеры - 130х130х72.5 мм; масса - 2.0 кг. | по запросу | NEW
| RVi-4TJB-HS/T01.С-EX | Взрывозащищенная коммутационная коробка; исполнение - тройниковая; маркировка взрывозащиты - РВ ЕхdI/1ExdIICT5/Т6; материал корпуса - нержавеющая сталь (12Х18Н10Т); количество отверстий для вводов - 3 шт.; полезный внутренний объем - 445 см3; напряжение коммутируемой цепи - 400 В; ток коммутируемой цепи - 32 A; сечение коммутируемых проводов - 0.08÷2.5 мм2; диаметр отверстия и шаг резьбы под кабельный ввод - поддерживается; класс защиты - IP67; диапазон рабочих температур - от -60°С до +90°С; габаритные размеры - 130х130х72.5 мм; масса - 2.0 кг. | по запросу | NEW
| RVi-4TJB-HS/K01.С-EX | Взрывозащищенная коммутационная коробка; исполнение - крестовая; маркировка взрывозащиты - РВ ЕхdI/1ExdIICT5/Т6; материал корпуса - нержавеющая сталь (12Х18Н10Т); количество отверстий для вводов - 4 шт.; полезный внутренний объем - 445 см3; напряжение коммутируемой цепи - 400 В; ток коммутируемой цепи - 32 A; сечение коммутируемых проводов - 0.08÷2.5 мм2; диаметр отверстия и шаг резьбы под кабельный ввод - поддерживается; класс защиты - IP67; диапазон рабочих температур - от -60°С до +90°С; габаритные размеры - 130х130х72.5 мм; масса - 2.0 кг. | по запросу | NEW
В прайс-листе указаны рекомендованные розничные цены. Просим уточнять актуальную стоимость оборудования у менеджеров компании RVi Group.

## Тепловизоры
<-------- К ОГЛАВЛЕНИЮ
Фото | Наименование | Краткие характеристики | Розничная цена, руб. | Статус
ВЗРЫВОЗАЩИЩЕННОЕ ОБОРУДОВАНИЕ
IP-ТЕПЛОВИЗОРЫ
| RVi-4TVC-640L9/M2-A | IP-тепловизор; тепловизионный сенсор 640х480 пикселей, неохлаждаемый; чувствительность <60 мК @ F1.1; объектив: f = 9 мм, обзор 69.3°х52.0°; отображение видео: 720х576/720х480/640х480/684х288/320х240 @ 25 к/с; режимы палитры, «горячий-белый», «горячий-черный»; сжатие видео: H.264, MJPEG; функция «антитуман» (Defog); 4х цифровое увеличение изображения; поддержка работы со звуком (аудио вход/выход - 1/1; G.711U, G.726); поддержка ONVIF; видеодетектор движения; питание: PoE 802.3af, DC 12 В; потребляемая мощность - до 6 Вт; класс защиты - IP66; диапазон рабочих температур - от -40°С до +60°С; габаритные размеры - Ø100х323 мм; масса - 1.24 кг. | по запросу | NEW
| RVi-4TVC-640L18/M2-A | IP-тепловизор; тепловизионный сенсор 640х480 пикселей, неохлаждаемый; чувствительность <60 мК @ F1.1; объектив: f = 18 мм, обзор 34.6°х26.0°; отображение видео: 720х576/720х480/640х480/684х288/320х240 @ 25 к/с; режимы палитры, «горячий-белый», «горячий-черный»; сжатие видео: H.264, MJPEG; функция «антитуман» (Defog); 4х цифровое увеличение изображения; поддержка работы со звуком (аудио вход/выход - 1/1; G.711U, G.726); поддержка ONVIF; видеодетектор движения; питание: PoE 802.3af, DC 12 В; потребляемая мощность - до 6 Вт; класс защиты - IP66; диапазон рабочих температур - от -40°С до +60°С; габаритные размеры - Ø100х323 мм; масса - 1.24 кг. | по запросу | NEW
| RVi-4TVC-640L37/M2-A | IP-тепловизор; тепловизионный сенсор 640х480 пикселей, неохлаждаемый; чувствительность <60 мК @ F1.1; объектив: f = 37 мм, обзор 16.9°х12.6°; отображение видео: 720х576/720х480/640х480/684х288/320х240 @ 25 к/с; режимы палитры, «горячий-белый», «горячий-черный»; сжатие видео: H.264, MJPEG; функция «антитуман» (Defog); 4х цифровое увеличение изображения; поддержка работы со звуком (аудио вход/выход - 1/1; G.711U, G.726); поддержка ONVIF; видеодетектор движения; питание: PoE 802.3af, DC 12 В; потребляемая мощность - до 6 Вт; класс защиты - IP66; диапазон рабочих температур - от -40°С до +60°С; габаритные размеры - Ø100х323 мм; масса - 1.24 кг. | по запросу | NEW
| RVi-4TVC-640L50/M2-A | IP-тепловизор; тепловизионный сенсор 640х480 пикселей, неохлаждаемый; чувствительность <60 мК @ F1.1; объектив: f = 50 мм, обзор 12.5°х9.4°; отображение видео: 720х576/720х480/640х480/684х288/320х240 @ 25 к/с; режимы палитры, «горячий-белый», «горячий-черный»; сжатие видео: H.264, MJPEG; функция «антитуман» (Defog); 4х цифровое увеличение изображения; поддержка работы со звуком (аудио вход/выход - 1/1; G.711U, G.726); поддержка ONVIF; видеодетектор движения; питание: PoE 802.3af, DC 12 В; потребляемая мощность - до 6 Вт; класс защиты - IP66; диапазон рабочих температур - от -40°С до +60°С; габаритные размеры - Ø100х323 мм; масса - 1.24 кг. | по запросу | NEW
| RVi-4TVC-400L8/M1-AT | IP-тепловизор; тепловизионный сенсор 400х300 пикселей, неохлаждаемый; чувствительность <40 мК @ F1.0; объектив: f = 8 мм, обзор 43.6°х18°; отображение видео: 720х576/352х288 @ 25 к/с; режимы палитры, «горячий-белый», «горячий-черный»; сжатие видео: H.264, H.265, MJPEG; функция «антитуман» (Defog); 16х цифровое увеличение изображения; маскирование приватных зон; RS-485; поддержка работы со звуком (аудио вход/выход - 1/1; G.711, PCM, AMR); работа с внешними устройствами: тревожные входы/выходы - 1/1; поддержка карт памяти - microSD (до 128 ГБ); поддержка ONVIF, CGI; функции видеоаналитики; детекция температуры (8 зон); питание: PoE 802.3af, DC 12 В; потребляемая мощность - до 5 Вт; класс защиты - IP66; диапазон рабочих температур - от -40°С до +60°С; габаритные размеры - Ø110х388 мм; масса - 1.9 кг. | по запросу | NEW
| RVi-4TVC-400L15/M1-AT | IP-тепловизор; тепловизионный сенсор 400х300 пикселей, неохлаждаемый; чувствительность <40 мК @ F1.0; объектив: f = 15 мм, обзор 24°х14°; отображение видео: 720х576/352х288 @ 25 к/с; режимы палитры, «горячий-белый», «горячий-черный»; сжатие видео: H.264, H.265, MJPEG; функция «антитуман» (Defog); 16х цифровое увеличение изображения; маскирование приватных зон; RS-485; поддержка работы со звуком (аудио вход/выход - 1/1; G.711, PCM, AMR); работа с внешними устройствами: тревожные входы/выходы - 1/1; поддержка карт памяти - microSD (до 128 ГБ); поддержка ONVIF, CGI; функции видеоаналитики; детекция температуры (8 зон); питание: PoE 802.3af, DC 12 В; потребляемая мощность - до 5 Вт; класс защиты - IP66; диапазон рабочих температур - от -40°С до +60°С; габаритные размеры - Ø110х388 мм; масса - 1.9 кг. | по запросу | NEW
| RVi-4TVC-400L25/M1-AT | IP-тепловизор; тепловизионный сенсор 400х300 пикселей, неохлаждаемый; чувствительность <40 мК @ F1.0; объектив: f = 25 мм, обзор 14.6°х11°; отображение видео: 720х576/352х288 @ 25 к/с; режимы палитры, «горячий-белый», «горячий-черный»; сжатие видео: H.264, H.265, MJPEG; функция «антитуман» (Defog); 16х цифровое увеличение изображения; маскирование приватных зон; RS-485; поддержка работы со звуком (аудио вход/выход - 1/1; G.711, PCM, AMR); работа с внешними устройствами: тревожные входы/выходы - 1/1; поддержка карт памяти - microSD (до 128 ГБ); поддержка ONVIF, CGI; функции видеоаналитики; детекция температуры (8 зон); питание: PoE 802.3af, DC 12 В; потребляемая мощность - до 5 Вт; класс защиты - IP66; диапазон рабочих температур - от -40°С до +60°С; габаритные размеры - Ø110х388 мм; масса - 1.9 кг. | по запросу | NEW
| RVi-4TVC-400L35/M1-AT | IP-тепловизор; тепловизионный сенсор 400х300 пикселей, неохлаждаемый; чувствительность <40 мК @ F1.0; объектив: f = 35 мм, обзор 10.5°х7.8°; отображение видео: 720х576/352х288 @ 25 к/с; режимы палитры, «горячий-белый», «горячий-черный»; сжатие видео: H.264, H.265, MJPEG; функция «антитуман» (Defog); 16х цифровое увеличение изображения; маскирование приватных зон; RS-485; поддержка работы со звуком (аудио вход/выход - 1/1; G.711, PCM, AMR); работа с внешними устройствами: тревожные входы/выходы - 1/1; поддержка карт памяти - microSD (до 128 ГБ); поддержка ONVIF, CGI; функции видеоаналитики; детекция температуры (8 зон); питание: PoE 802.3af, DC 12 В; потребляемая мощность - до 5 Вт; класс защиты - IP66; диапазон рабочих температур - от -40°С до +60°С; габаритные размеры - Ø110х388 мм; масса - 1.9 кг. | по запросу | NEW
| RVi-4TVC-400L50/M1-AT | IP-тепловизор; тепловизионный сенсор 400х300 пикселей, неохлаждаемый; чувствительность <40 мК @ F1.0; объектив: f = 50 мм, обзор 7.3°х5.5°; отображение видео: 720х576/352х288 @ 25 к/с; режимы палитры, «горячий-белый», «горячий-черный»; сжатие видео: H.264, H.265, MJPEG; функция «антитуман» (Defog); 16х цифровое увеличение изображения; маскирование приватных зон; RS-485; поддержка работы со звуком (аудио вход/выход - 1/1; G.711, PCM, AMR); работа с внешними устройствами: тревожные входы/выходы - 1/1; поддержка карт памяти - microSD (до 128 ГБ); поддержка ONVIF, CGI; функции видеоаналитики; детекция температуры (8 зон); питание: PoE 802.3af, DC 12 В; потребляемая мощность - до 5 Вт; класс защиты - IP66; диапазон рабочих температур - от -40°С до +60°С; габаритные размеры - Ø110х388 мм; масса - 1.9 кг. | по запросу | NEW
| RVi-4TVC-640L8/M1-AT | IP-тепловизор; тепловизионный сенсор 640х512 пикселей, неохлаждаемый; чувствительность <40 мК @ F1.0; объектив: f = 8 мм, обзор 68°х57°; отображение видео: 720х576/352х288 @ 50 к/с; режимы палитры, «горячий-белый», «горячий-черный»; сжатие видео: H.264, H.265, MJPEG; функция «антитуман» (Defog); 16х цифровое увеличение изображения; маскирование приватных зон; RS-485; поддержка работы со звуком (аудио вход/выход - 1/1; G.711, PCM, AMR); работа с внешними устройствами: тревожные входы/выходы - 1/1; поддержка карт памяти - microSD (до 128 ГБ); поддержка ONVIF, CGI; функции видеоаналитики; детекция температуры (8 зон); питание: PoE 802.3af, DC 12 В; потребляемая мощность - до 5 Вт; класс защиты - IP66; диапазон рабочих температур - от -40°С до +60°С; габаритные размеры - Ø110х388 мм; масса - 1.9 кг. | по запросу | NEW
| RVi-4TVC-640L15/M1-AT | IP-тепловизор; тепловизионный сенсор 640х512 пикселей, неохлаждаемый; чувствительность <40 мК @ F1.0; объектив: f = 15 мм, обзор 39°х32°; отображение видео: 720х576/352х288 @ 50 к/с; режимы палитры, «горячий-белый», «горячий-черный»; сжатие видео: H.264, H.265, MJPEG; функция «антитуман» (Defog); 16х цифровое увеличение изображения; маскирование приватных зон; RS-485; поддержка работы со звуком (аудио вход/выход - 1/1; G.711, PCM, AMR); работа с внешними устройствами: тревожные входы/выходы - 1/1; поддержка карт памяти - microSD (до 128 ГБ); поддержка ONVIF, CGI; функции видеоаналитики; детекция температуры (8 зон); питание: PoE 802.3af, DC 12 В; потребляемая мощность - до 5 Вт; класс защиты - IP66; диапазон рабочих температур - от -40°С до +60°С; габаритные размеры - Ø110х388 мм; масса - 1.9 кг. | по запросу | NEW
| RVi-4TVC-640L25/M1-AT | IP-тепловизор; тепловизионный сенсор 640х512 пикселей, неохлаждаемый; чувствительность <40 мК @ F1.0; объектив: f = 25 мм, обзор 24°х18°; отображение видео: 720х576/352х288 @ 50 к/с; режимы палитры, «горячий-белый», «горячий-черный»; сжатие видео: H.264, H.265, MJPEG; функция «антитуман» (Defog); 16х цифровое увеличение изображения; маскирование приватных зон; RS-485; поддержка работы со звуком (аудио вход/выход - 1/1; G.711, PCM, AMR); работа с внешними устройствами: тревожные входы/выходы - 1/1; поддержка карт памяти - microSD (до 128 ГБ); поддержка ONVIF, CGI; функции видеоаналитики; детекция температуры (8 зон); питание: PoE 802.3af, DC 12 В; потребляемая мощность - до 5 Вт; класс защиты - IP66; диапазон рабочих температур - от -40°С до +60°С; габаритные размеры - Ø110х388 мм; масса - 1.9 кг. | по запросу | NEW
| RVi-4TVC-640L35/M1-AT | IP-тепловизор; тепловизионный сенсор 640х512 пикселей, неохлаждаемый; чувствительность <40 мК @ F1.0; объектив: f = 35 мм, обзор 16°х14°; отображение видео: 720х576/352х288 @ 50 к/с; режимы палитры, «горячий-белый», «горячий-черный»; сжатие видео: H.264, H.265, MJPEG; функция «антитуман» (Defog); 16х цифровое увеличение изображения; маскирование приватных зон; RS-485; поддержка работы со звуком (аудио вход/выход - 1/1; G.711, PCM, AMR); работа с внешними устройствами: тревожные входы/выходы - 1/1; поддержка карт памяти - microSD (до 128 ГБ); поддержка ONVIF, CGI; функции видеоаналитики; детекция температуры (8 зон); питание: PoE 802.3af, DC 12 В; потребляемая мощность - до 5 Вт; класс защиты - IP66; диапазон рабочих температур - от -40°С до +60°С; габаритные размеры - Ø110х388 мм; масса - 1.9 кг. | по запросу | NEW
| RVi-4TVC-640L50/M1-AT | IP-тепловизор; тепловизионный сенсор 640х512 пикселей, неохлаждаемый; чувствительность <40 мК @ F1.0; объектив: f = 50 мм, обзор 12°х10°; отображение видео: 720х576/352х288 @ 50 к/с; режимы палитры, «горячий-белый», «горячий-черный»; сжатие видео: H.264, H.265, MJPEG; функция "антитуман" (Defog); 16х цифровое увеличение изображения; маскирование приватных зон; RS-485; поддержка работы со звуком (аудио вход/выход - 1/1; G.711, PCM, AMR); работа с внешними устройствами: тревожные входы/выходы - 1/1; поддержка карт памяти - microSD (до 128 ГБ); поддержка ONVIF, CGI; функции видеоаналитики; детекция температуры (8 зон); питание: PoE 802.3af, DC 12 В; потребляемая мощность - до 5 Вт; класс защиты - IP66; диапазон рабочих температур - от -40°С до +60°С; габаритные размеры - Ø110х388 мм; масса - 1.9 кг. | по запросу | NEW
В прайс-листе указаны рекомендованные розничные цены. Просим уточнять актуальную стоимость оборудования у менеджеров компании RVi Group.

## Носимые регистраторы
<-------- К ОГЛАВЛЕНИЮ
Фото | Наименование | Краткие характеристики | Розничная цена, руб. | Статус
ИВР и Аксессуары
ИВР
| RVi-BR-750 rev.S (64G) Носимый в/рег. для финансовых учреждений, док-станция | Носимый видеорегистратор для финансовых учреждений. Разрешение и тип матрицы: 4 Мпикс; Угол обзора: ≥120°; Параметры видеозаписи: Аудиовидеозапись со скоростью 30 кадр/сек с разрешением: 2304x1296/1920x1080/1280x720/640x480 пикселей. Аудиовидеозапись со скоростью 60 кадр/сек при разрешении: 1280x720 пикселей; Подсветка: 4 ИК-светодиода с дальность подсветки до 10м (с возможностью автоматического включения); 1 белый светодиод (фонарь); Встроенный дисплей: Диагональ экрана - 2 дюйма (5,08 см); Интерфейсные разъемы: USB 2.0, контактная площадка для подключения кредла; Продолжительность работы: Аудиовидеозапись в разрешении 720P – до 12 часов, 1080P – до 8 часов (дисплей, ИК подсветка выключены); Встроенная память* 64ГБ, Class 10; Запись звука: Встроенный микрофон, AAC; Параметры фотографирования: До 16 Мпикс, JPG; Программные функции* Возможность блокировки кнопок, кроме «Питание» и «Запись», активация аудиовидеозаписи при изъятии из кредла, при включении питания, блокировка экрана; Параметры электропитания: Зарядка 5В DC ± 5%, 1А; Класс защиты: IP65; Диапазон рабочих температур: -20 … +50°С; Габаритные размеры: 89×60×28мм; Вес: Не более, 150г | 44000
| RVi-BR-750 (64G) Портативный носимый видеорегистратор | Носимый видеорегистратор общего применения. Разрешение и тип матрицы: 4 Мпикс; Угол обзора: ≥120°; Параметры видеозаписи: Аудиовидеозапись со скоростью 30 кадр/сек с разрешением: 2304x1296/1920x1080/1280x720/640x480 пикселей. Аудиовидеозапись со скоростью 60 кадр/сек при разрешении: 1280x720 пикселей; Подсветка: 4 ИК-светодиода с дальность подсветки до 10м (с возможностью автоматического включения); 1 белый светодиод (фонарь); Встроенный дисплей: Диагональ экрана - 2 дюйма (5,08 см); Интерфейсные разъемы: USB 2.0, контактная площадка для подключения кредла; Продолжительность работы: Аудиовидеозапись в разрешении 720P – до 12 часов, 1080P – до 8 часов (дисплей, ИК подсветка выключены); Встроенная память* 64ГБ, Class 10; Запись звука: Встроенный микрофон, AAC; Параметры фотографирования: До 16 Мпикс, JPG; Программные функции* активация аудиовидеозаписи при включении питания; Параметры электропитания: Зарядка 5В DC ± 5%, 1А; Класс защиты: IP65; Диапазон рабочих температур: -20 … +50°С; Габаритные размеры: 89×60×28мм; Вес: Не более, 150г | 33000
| RVi-BR-750 (32G) Портативный носимый видеорегистратор | Носимый видеорегистратор общего применения. Разрешение и тип матрицы: 4 Мпикс; Угол обзора: ≥120°; Параметры видеозаписи: Аудиовидеозапись со скоростью 30 кадр/сек с разрешением: 2304x1296/1920x1080/1280x720/640x480 пикселей. Аудиовидеозапись со скоростью 60 кадр/сек при разрешении: 1280x720 пикселей; Подсветка: 4 ИК-светодиода с дальность подсветки до 10м (с возможностью автоматического включения); 1 белый светодиод (фонарь); Встроенный дисплей: Диагональ экрана - 2 дюйма (5,08 см); Интерфейсные разъемы: USB 2.0, контактная площадка для подключения кредла; Продолжительность работы: Аудиовидеозапись в разрешении 720P – до 10 часов, 1080P – до 6 часов (дисплей, ИК подсветка выключены); Встроенная память* 32ГБ, Class 10; Запись звука: Встроенный микрофон, AAC; Параметры фотографирования: До 16 Мпикс, JPG; Программные функции* активация аудиовидеозаписи при включении питания; Параметры электропитания: Зарядка 5В DC ± 5%, 1А; Класс защиты: IP65; Диапазон рабочих температур: -20 … +50°С; Габаритные размеры: 89×60×28мм; Вес: Не более, 150г | 30250
| RVi-BR-520 (64Gb) | Носимый видеорегистратор с дополнительными интерфейсами. Разрешение и тип матрицы: 5 Мпикс; Угол обзора: ≥130° (исправление оптических искажений перед кодированием); Параметры видеозаписи: Аудиовидеозапись со скоростью 5..30 кадр/сек с разрешением: 2688х1512/2560х1440/2304x1296/1920x1080/1280x720 пикселей. Подсветка: 4 ИК-светодиода с дальность подсветки до 10м (с возможностью автоматического включения); 2 белых светодиода (фонарь); Лазерный цели-указатель; Встроенный дисплей: Диагональ экрана - 2 дюйма (5,08 см); Интерфейсные разъемы: USB 2.0, контактная площадка для подключения кредла; SIM card слот. Продолжительность работы: Аудиовидеозапись в разрешении 1080P – до 18 часов (от 2х АКБ последовательно, дисплей, ИК подсветка выключены); Встроенная память* 64ГБ, Class 10; Запись звука: Встроенный микрофон, PCM (AAC опция); Параметры фотографирования: До 64 Мпикс, JPG; Программные функции:* RTSP сервер для трансляции видеопотока, детектор лиц (опция); Параметры электропитания: Зарядка 5В DC ± 5%, 2А; Класс защиты: IP67; Диапазон рабочих температур: -30 … +60°С; Габаритные размеры: 88×60×35мм; Вес: Не более, 169г | 38500
| RVi-BR-520FWM (64Gb) (GPS+ГЛОНАСС, Wi-Fi, 4G) | Носимый видеорегистратор с дополнительными интерфейсами. Разрешение и тип матрицы: 5 Мпикс; Угол обзора: ≥130° (исправление оптических искажений перед кодированием); Параметры видеозаписи: Аудиовидеозапись со скоростью 5..30 кадр/сек с разрешением: 2688х1512/2560х1440/2304x1296/1920x1080/1280x720 пикселей. Подсветка: 4 ИК-светодиода с дальность подсветки до 10м (с возможностью автоматического включения); 2 белых светодиода (фонарь); Лазерный цели-указатель; Встроенный дисплей: Диагональ экрана - 2 дюйма (5,08 см); Интерфейсные разъемы: USB 2.0, контактная площадка для подключения кредла; SIM card слот. Продолжительность работы: Аудиовидеозапись в разрешении 1080P – до 18 часов (от 2х АКБ последовательно, дисплей, ИК подсветка выключены); Аудиовидеозапись с трансляцией по сетям 3G/4G – до 10 часов (от 2х АКБ последовательно, дисплей, ИК подсветка выключены). Встроенная память* 64ГБ, Class 10; Запись звука: Встроенный микрофон, PCM (AAC опция); Параметры фотографирования: До 64 Мпикс, JPG; Программные функции:* RTSP сервер для трансляции видеопотока, детектор лиц (опция); Модуль GPS/GLONASS для определения координат и скорости перемещение; модуль Wi-Fi 802.11ac может работать как клиент или точка доступа; Модуль 4G/LTE для беспроводной трансляции на сервер, обеспечения 2х сторонней связи с центром мониторинга; Параметры электропитания: Зарядка 5В DC ± 5%, 2А; Класс защиты: IP67; Диапазон рабочих температур: -30 … +60°С; Габаритные размеры: 88×60×35мм; Вес: Не более, 169г | 77000
Аксессуары для RVi-BR-750
| RVi-BR-DS750 Докстанция для подключения одного регистратора RVi-BR-750 по USB | Докстанция для подключения одного регистратора RVi-BR-750 любой модификации к источнику питания или компьютеру по USB кабелю. Обеспечивает простое и быстрое подключение через контактные площадки на корпусе устройства. Может использоваться для зарядки носимых видеорегистраторов, а также для подключения к ПК для синхронизации данных. | 1650
| RVi-BR-750EC Внешняя FullHD камера для RVi-BR-750 | Внешняя камера с разрешением 1920х1080 для подключения к носимому видеорегистратору RVi-BR-750. Обеспечивает возможность выноса фиксирующего элемента видеорегистратора на расстояние до 1 метра от места крепления записывающего блока. Надежное крепление к корпусу регистратора обеспечивается за счет винтового разъема. Встроенная ИК подсветка на расстояние до 10м, встроенный микрофон. Питание от видеорегистратора. | 10450
| RVi-BR-R750 Пульт ДУ для видеорегистратора RVi-BR-750 | Пульт дистанционного управления (ДУ) для видеорегистратора RVi-BR-750*. Обеспечивает возможность удаленного включения утройства, запуска/остановки видеозаписи, включения записи звука (режим диктофон) или фотографирования. Расстояние работы до 15м в прямой видимости. Для работы пульта ДУ требуется специальная модификация видеорегистратора RVi-BR-750 со встроенным модулем приемника* (опция). | 1650
| RVi-BR-750PB Внешний аккумулятор с подключением к RVi-BR-750 | Дополнительный внешний аккумулятор для увеличения длительности работы видеорегистратора. Параметры электропитания: Выход 1 - 5В / 2А, Выход 2 - 7,4В / 2А. Номинальная ёмкость 7000 мАч. Встроенный фонарь со стробоскопическими эффектами. ЖК экран с отображением текущего уровня заряда батареи. | 8250
| RVI Клипса удлиненная для RVi-BR750 | Клипса удлиненная, совместима с системой крепления MOLLE. Обеспечивает надежную фиксацию видеорегистратора за любые поверхности. | 1100
| RVI Опция расширения памяти до 128Гб | Возможность расширения втроеной памяти видеорагистратора RVi-BR-750 до 128Гб. *Опция применима только совместно с покупкой видеорегистратора RVi-BR-750 любой модификации. | 4400
Аксессуары для RVi-BR-520
| RVi-BR-DS520 Докстанция для одного регистратора и дополнительного аккумулятора для RVi-BR-520 для подключения по USB | Докстанция для подключения одного регистратора RVi-BR-520 любой модификации к источнику питания или компьютеру по USB кабелю. Обеспечивает простое и быстрое подключение через контактные площадки на корпусе устройства одного видеорегистратора. Может использоваться для зарядки носимых видеорегистраторов, для подключения к ПК для синхронизации данных, а также для заряда дополнительного сменного аккумулятора RVi-BR-520BP. | 2200
| RVi-BR-520BP Дополнительный сменный аккумулятор | Дополнительный сменный аккумулятор для видеорегистратора RVi-BR-520. Обеспечивает увеличение времени автономного использования видеорегистратора. Номинальная ёмкость 2700 мАч. Рабочее напряжение 3.8В. *При наличии в регистраторе резевной батареи смена аккумулятора производится без выключения видеорегистратора. | 2596
| RVI Опция расширения памяти до 128Гб | Возможность расширения втроеной памяти видеорагистратора RVi-BR-520 до 128Гб. *Опция применима только совместно с покупкой видеорегистратора RVi-BR-520 любой модификации. | 4400
Терминалы и опции
| RVi-TW-01 Терминал архивации, зарядки и хранения данных (До 25 регистраторов, ИБП 30 минут) Предустановлена лицензия на 1 регистратор, остальные лицензии, HDD и регистраторы приобретаются отдельно!!! | Терминал для автоматического переноса данных с носимых видеорегистраторов, их зарядки и настройки. Позволяет подключать одновременно для 25 устройств через индивидуальные док-станции и дополнительно 2 регистратора через USB разъемы расширения. Встроенное хранилище до 4х дисков 3,5”. Время подготовки видеорегистраторов к следующему циклу использования не более 4 часов. Разграничение прав доступа к настройкам терминала. Контроль доступа к отсеку хранения видеорегистраторов через карты доступа или пароль. Фото/видео фиксация всех действий с терминалом посредством встроенной камеры. Встроенный ИБП на 30 минут работы при полной нагрузке. Параметры электропитания: AC 220В ± 15%, 750Вт; Диапазон рабочих температур: 0 … +40°С; Габаритные размеры: 1370×500×400 мм; Вес: 85 кг | 990000
| RVi-TW-02 Терминал архивации, зарядки и хранения данных (До 25 регистраторов, ИБП 30 минут, поддержка RAID) Предустановлена лицензия на 1 регистратор, остальные лицензии, HDD и регистраторы приобретаются отдельно!!! | Терминал для автоматического переноса данных с носимых видеорегистраторов, их зарядки и настройки. Позволяет подключать одновременно для 25 устройств через индивидуальные док-станции и дополнительно 2 регистратора через USB разъемы расширения. Встроенное хранилище до 8ми дисков 3,5” с поддержкой RAID массива. Время подготовки видеорегистраторов к следующему циклу использования не более 4 часов. Разграничение прав доступа к настройкам терминала. Контроль доступа к отсеку хранения видеорегистраторов через карты доступа или пароль. Фото/видео фиксация всех действий с терминалом посредством встроенной камеры. Встроенный ИБП на 30 минут работы при полной нагрузке. Параметры электропитания: AC 220В ± 15%, 750Вт; Диапазон рабочих температур: 0 … +40°С; Габаритные размеры: 1370×500×400 мм; Вес: 85 кг | 1045000
| RVi-TM-01 Терминал архивации, зарядки и хранения данных (До 12 регистраторов, без ИБП) Предустановлена лицензия на 1 регистратор, остальные лицензии, HDD и регистраторы приобретаются отдельно!!! | Терминал для автоматического переноса данных с носимых видеорегистраторов, их зарядки и настройки. Позволяет подключать одновременно для 9 устройств через индивидуальные док-станции и дополнительно 3 регистратора через USB разъемы расширения. Контроль и независимое управление каждым слотом расширения. Встроенное хранилище на один диск 3,5”. Время подготовки видеорегистраторов к следующему циклу использования не более 5 часов. Разграничение прав доступа к настройкам терминала по ПИН коду или карте доступа. Параметры электропитания: AC 220В ± 15%, 150Вт; Диапазон рабочих температур: 0 … +40°С; Габаритные размеры: Не более, 400×400×200 мм; Вес: Не более, 15 кг | 187000
| RVi-TM-02 Терминал архивации, зарядки и хранения данных (До 12 регистраторов, ИБП 10 минут, поддержка RAID) Предустановлена лицензия на 1 регистратор, остальные лицензии, HDD и регистраторы приобретаются отдельно!!! | Терминал для автоматического переноса данных с носимых видеорегистраторов, их зарядки и настройки. Позволяет подключать одновременно для 9 устройств через индивидуальные док-станции и дополнительно 3 регистратора через USB разъемы расширения. Контроль и независимое управление каждым слотом расширения. Встроенное хранилище до 2х дисков 3,5” с поддержкой RAID массива. Время подготовки видеорегистраторов к следующему циклу использования не более 5 часов. Разграничение прав доступа к настройкам терминала по ПИН коду или карте доступа. Встроенный ИБП на 10 минут работы при полной нагрузке. Параметры электропитания: AC 220В ± 15%, 150Вт; Диапазон рабочих температур: 0 … +40°С; Габаритные размеры: Не более, 600×430×260 мм; Вес: Не более, 20 кг | 231000
Опции к терминалам
| Специализированный накопитель 2 Тб установленный в терминал | Специализированный накопитель информации (HDD) объемом 2Тб для терминалов архивации RVi-TM, RVi-TW. Приорбетается только совместно с Терминалами. Длительность архива от 1,5 до 4 мес/регистратор. | 6160
| Специализированный накопитель 4 Тб установленный в терминал | Специализированный накопитель информации (HDD) объемом 4Тб для терминалов архивации RVi-TM, RVi-TW. Приорбетается только совместно с Терминалами. Длительность архива от 2,5 до 8 мес/регистратор. | 10285
| Специализированный накопитель 6 Тб установленный в терминал | Специализированный накопитель информации (HDD) объемом 6Тб для терминалов архивации RVi-TM, RVi-TW. Приорбетается только совместно с Терминалами. Длительность архива от 4 до 12 мес/регистратор. | 15950
| Специализированный накопитель 8 Тб установленный в терминал | Специализированный накопитель информации (HDD) объемом 8Тб для терминалов архивации RVi-TM, RVi-TW. Приорбетается только совместно с Терминалами. Длительность архива от 5 до 16 мес/регистратор. | 21065
| Специализированный накопитель 10 Тб установленный в терминал | Специализированный накопитель информации (HDD) объемом 10Тб для терминалов архивации RVi-TM, RVi-TW. Приорбетается только совместно с Терминалами. Длительность архива от 7 до 20 мес/регистратор. | 27280
Лицензия для подключения 1 видеорегистратора к терминалу
| Лицензия "RVi-Терминатор" на подключение 1 видеорегистратора серии RVi-BR для ПК при покупке вместе с терминалом | Дополнительная лицензия на подключение видеорегистратора RVi-BR к программному обеспечению RVi-Терминатор. Вариант при покупке в момент заказа Терминала архивации. | 1700
В прайс-листе указаны рекомендованные розничные цены. Просим уточнять актуальную стоимость оборудования у менеджеров компании RVi Group.

## Решения для транспорта
<-------- К ОГЛАВЛЕНИЮ
Фото | Наименование | Краткие характеристики | Розничная цена, руб. | Примечание
ЦИФРОВЫЕ ВИДЕОРЕГИСТРАТОРЫ
Автомобильные
| RVI-RM04SD | 4-канальный; Формат сжатия: Н.264; OS Linux; Видеовходы: 4 BNC; Видеовыходы: 1 BNC; Максимальное разрешение записи аналоговых камер 704x576(D1); Аудио вх./вых.: 4/1; Разрешение и скорость записи: 704х576(D1) – 100к/с, 352х576(HD1) – 100к/с, 704х288(2CIF) – 100к/с, 352x288(CIF) - 100 к/с; Хранение информации: 2 SD-карты до 128 ГБ; Макс. давление на корпус: 90 Па. Тест вибрации: (5-500) Hz с амплитудой до 0,15 мм до 30 минут в каждом из направлений X,Y,Z. Тест встряски/удара: ускорение до 50 м/с2 до 11 мс в каждом из напр X,Y,Z; Тревожные вх./вых.: 7/2; USB 2.0; Размещение: крепления, автомобильная панель; Питание: DC 8В~36В; прямое питание камер через регистратор; потребляемая мощность не более 8 Вт (без учета камер); для защиты от сбоев; питание камер, монитора: 12V-2A, по 0,5А на канал; Габаритные размеры: 190x154x52 мм; Вес: 0,9 кг | По запросу
| RVI-RM04SD/M | 4-канальный; Формат сжатия: Н.264; OS Linux; Видеовходы: 4 BNC; Видеовыходы: 1 BNC; Максимальное разрешение записи аналоговых камер 704x576(D1); Аудио вх./вых.: 4/1; Разрешение и скорость записи: 704х576(D1) – 100к/с, 352х576(HD1) – 100к/с, 704х288(2CIF) – 100к/с, 352x288(CIF) - 100 к/с; Хранение информации: 2 SD-карты до 128 ГБ; Макс. давление на корпус: 90 Па. Тест вибрации: (5-500) Hz с амплитудой до 0,15 мм до 30 минут в каждом из направлений X,Y,Z. Тест встряски/удара: ускорение до 50 м/с2 до 11 мс в каждом из напр X,Y,Z; RS-232, RS-485, Тревожные вх./вых.: 7/2; USB 2.0; Размещение: крепления, автомобильная панель; Питание: DC 8В~36В; прямое питание камер через регистратор; потребляемая мощность не более 8 Вт (без учета камер); для защиты от сбоев; питание камер, монитора: 12V-2A, по 0,5А на канал; Габаритные размеры: 190x154x52 мм; Вес: 0,9 кг | По запросу
| RVI-RM04S-A | 4-канальный; Формат сжатия: Н.264, MJPEG; Видеовходы: 4 ; Видеовыходы: 2 BNC / 1 VGA; Максимальное разрешение записи аналоговых камер 960x576; Аудио вх./вых.: 4/1; Разрешение и скорость записи: 960x576, 100к/с; 720х576, 100к/с; Хранение информации: SD-карта до 128 ГБ; Дополнительные опции: GPS + поддержка SD карт для записи архива; Допустимые перегрузки: 5-500Hz: X / Y / Z в каждом направлении 8 ч; 5-11H: амплитуда 10 мм; 11-300Hz: 50м/с2; Тревожные вх./вых.: 7/2; USB 2.0; Диапазон рабочих температур -40...60°С; Размещение: крепления, автомобильная панель; Питание: DC6В~36В; Габаритные размеры: 180x230x50 мм; Вес: 2,1 кг | По запросу
| RVI-RM04S | 4-канальный; Формат сжатия: Н.264, MJPEG; Видеовходы: 4 ; Видеовыходы: 2 BNC / 1 VGA; Максимальное разрешение записи аналоговых камер 960x576; Аудио вх./вых.: 4/1; Разрешение и скорость записи: 960x576, 100к/с; 720х576, 100к/с; Хранение информации: SD-карта до 128 ГБ; Допустимые перегрузки: 5-500Hz: X / Y / Z в каждом направлении 8 ч; 5-11H: амплитуда 10 мм; 11-300Hz: 50м/с2; Тревожные вх./вых.: 7/2; USB 2.0; Диапазон рабочих температур -40...60°С; Размещение: крепления, автомобильная панель; Питание: DC6В~36В; Габаритные размеры: 180x230x50 мм; Вес: 2,1 кг | По запросу
| RVI-RM04B | 4-канальный; Формат сжатия: Н.264, MJPEG; OS Linux; Видеовходы: 4 BNC; Видеовходы: 2 BNC + 1 VGA; Разрешение VGA: 1280х1024, 1280х720, 1024х768, 800х600; Аудио вх./вых.: 4/2; Разрешение и скорость записи: 960х576 (960H) @ 100 к/с; Отображение: 960х576 (960H) @ 100 к/с; Хранение информации: 2.5" SATA HDD до 1 ТБ; SD-карта до 128 ГБ; система защиты от вибрации (допустимые перегрузки: 5Hz~300Hz: X / Y / Z в каждом направлении 8 ч, 5Hz~11Hz: амплитуда 10 мм, 11Hz~300Hz: 50м/с2); LAN; Тревожные вх./вых.: 7/2; RS485; RS232; USB 2.0; пульт д/у; UPS; G-Sensor; Встроенный преобразователь напряжения для питания камер; встроенный USB контроллер в кейс для жесткого диска; алюминиевый корпус; Размещение: крепления, автомобильная панель; Питание: +12 В / +24 В / +36 В (+6 В ~ +46 В); Габаритные размеры: 200x178x50 мм; Вес: 2.1 кг без учета HDD; В комплекте поставляется бесплатное профессиональное программное обеспечение RVi-SmartPSS Встроенные модули: GPS+GLONASS | По запросу
| RVI-RM04E | 4-канальный; Формат сжатия: Н.264, MJPEG; OS Linux; Видеовходы: 4 BNC; Видеовходы: 2 BNC + 1 VGA; Разрешение VGA: 1280х1024, 1280х720, 1024х768, 800х600; Аудио вх./вых.: 4/1; Разрешение и скорость записи: 960х576 (960H) @ 100 к/с; Отображение: 960х576 (960H) @ 100 к/с; Хранение информации: 2.5" SATA HDD до 1 ТБ; SD-карта до 128 ГБ; система защиты от вибрации (допустимые перегрузки: 5Hz~300Hz: X / Y / Z в каждом направлении 8 ч, 5Hz~11Hz: амплитуда 10 мм, 11Hz~300Hz: 50м/с2); LAN; Тревожные вх./вых.: 7/2; RS485; RS232; USB 2.0; пульт д/у; UPS; G-Sensor; Встроенный преобразователь напряжения для питания камер; встроенный USB контроллер в кейс для жесткого диска; алюминиевый корпус; Размещение: крепления, автомобильная панель; Питание: +12 В / +24 В / +36 В (+6 В ~ +46 В); Габаритные размеры: 200x178x50 мм; Вес: 2.1 кг без учета HDD; В комплекте поставляется бесплатное профессиональное программное обеспечение RVi-SmartPSS; Встроенные модули: 3G+GPS/GLONASS | По запросу
| RVI-RM04G | 4-канальный; Формат сжатия: Н.264, MJPEG; OS Linux; Видеовходы: 4 BNC; Видеовходы: 2 BNC + 1 VGA; Разрешение VGA: 1280х1024, 1280х720, 1024х768, 800х600; Аудио вх./вых.: 4/1; Разрешение и скорость записи: 960х576 (960H) @ 100 к/с; Отображение: 960х576 (960H) @ 100 к/с; Хранение информации: 2.5" SATA HDD до 1 ТБ; SD-карта до 128 ГБ; система защиты от вибрации (допустимые перегрузки: 5Hz~300Hz: X / Y / Z в каждом направлении 8 ч, 5Hz~11Hz: амплитуда 10 мм, 11Hz~300Hz: 50м/с2); LAN; Тревожные вх./вых.: 7/2; RS485; RS232; USB 2.0; пульт д/у; UPS; G-Sensor; Встроенный преобразователь напряжения для питания камер; встроенный USB контроллер в кейс для жесткого диска; алюминиевый корпус; Размещение: крепления, автомобильная панель; Питание: +12 В / +24 В / +36 В (+6 В ~ +46 В); Габаритные размеры: 200x178x50 мм; Вес: 2.1 кг без учета HDD; В комплекте поставляется бесплатное профессиональное программное обеспечение RVi-SmartPSS; Встроенные модули: 3G+GPS/GLONASS+Wi-Fi | По запросу
Автомобильные (гибридные)
| RVi-RM08 | 12-канальный; Формат сжатия: Н.264, MJPEG; Кол-во каналов: 8 BNC / 4 IP-камеры (с использованием коммутатора или WiFi); Видеовыходы: 2 BNC + 1 VGA; Разрешение отображения: 1280х1024, 1280х720, 1024х768, 800х600; Аудио вх./вых.: 8/1; Разрешение и скорость записи (аналог/IP):: 960×576(960H) @ 200 к/с / IP: 1920х1080 (1080p) @ 50 к/c или 1280×720 (720P) @ 100 к/с; Хранение информации: 2 HDD 2.5" SATA до 1 TБ каждый; Тревожные вх./вых.:7/2; Воспроизведение: 1-4-8 каналов видео; Допустимые перегрузки: 5Hz~300Hz: X / Y / Z в каждом направлении 8 ч, 5Hz~11Hz: аплитуда 10 мм, 11Hz~300Hz: 50м/с2; LAN; RS485; встроенный UPS (до 5 секунд); Размещение: крепления, автомобильная панель; Питание: DC 8…36 В, прямое питание камер через видеорегистратор; Потребляемая мощность: не более 15 Вт (без учета камер и HDD); Габаритные размеры: 190x210x60 мм; Вес: 3,5 кг без учета HDD; В комплекте поставляется бесплатное профессиональное программное обеспечение RVi-SmartPSS | По запросу
| RVi-RM08G | 12-канальный; Формат сжатия: Н.264, MJPEG; Кол-во каналов: 8 BNC / 4 IP-камеры (с использованием коммутатора или WiFi); Видеовыходы: 2 BNC + 1 VGA; Разрешение отображения: 1280х1024, 1280х720, 1024х768, 800х600; Аудио вх./вых.: 8/1; Разрешение и скорость записи (аналог/IP):: 960×576(960H) @ 200 к/с / IP: 1920х1080 (1080p) @ 50 к/c или 1280×720 (720P) @ 100 к/с; Хранение информации: 2 HDD 2.5" SATA до 1 TБ каждый; Тревожные вх./вых.:7/2; Воспроизведение: 1-4-8 каналов видео; Допустимые перегрузки: 5Hz~300Hz: X / Y / Z в каждом направлении 8 ч, 5Hz~11Hz: аплитуда 10 мм, 11Hz~300Hz: 50м/с2; LAN; RS485; встроенный UPS (до 5 секунд); Размещение: крепления, автомобильная панель; Питание: DC 8…36 В, прямое питание камер через видеорегистратор; Потребляемая мощность: не более 15 Вт (без учета камер и HDD); Габаритные размеры: 190x210x60 мм; Вес: 3,5 кг без учета HDD; В комплекте поставляется бесплатное профессиональное программное обеспечение RVi-SmartPSS; Встроенные модули: 3G/GPS+GLONASS/WIFI | По запросу
Аналоговы камеры
| RVi-C311T (2.9) | Антивандальная камера;1/3” CCD; Фокусное расстояние объектива: 2.9 мм; Горизонтальный угол обзора: 90°; Нижний порог чувствительности: 0.1 Лк (ИК выкл.) / 0 Лк (ИК вкл.); Количество пикселей по горизонтали и вертикали: 976x582; Компенсация задней засветки (BLC): Авто; Баланс белого (AWB): Авто; Автоматическая регулировка усиления (AGC): Авто; Режим «День/ночь»: Электронное переключение; Дальность ИК-подсветки: До 10 метров; Аудио: Встроенный микрофон, акустическая дальность 5 м; Отношение сигнал/шум: 52 дБ (АРУ выкл.); Класс защиты: IP66; Диапазон рабочих температур: -10 … +50°С; Питание: 12В DC ±10%, не более 90 мА (ИК выкл.), 320 мА (ИК вкл.) /не более 1,2Вт (ИК выкл.) , 3,9Вт (ИК вкл.); Габаритные размеры: 190x140x42.3 мм; Вес: 330 г | По запросу
| RVi-C311S(L/U) (2.5) | L - установка на вертикальную поверхность U - установка на горизонтальную поверхность Антивандальная камера; 1/3” CCD; Фокусное расстояние объектива: 2.5 мм; Горизонтальный угол обзора: 121°; Нижний порог чувствительности: 0,01 Люкс (АРУ выкл.); Количество пикселей по горизонтали и вертикали: 976x582; Компенсация задней засветки (BLC): Авто; Баланс белого (AWB): Авто; Автоматическая регулировка усиления (AGC): Авто; Режим «День/ночь»: Электронное переключение; Дальность ИК-подсветки: До 10 м, Smart IR; Отношение сигнал/шум: 50 дБ (АРУ выкл.); Класс защиты: IP67; Диапазон рабочих температур: -40 … +65°С; Питание: 12В DC ±10%, не более 220 мА/не более 2,6 Вт; Габаритные размеры: 76,4x56x60,5 мм; Вес: 215 г | По запросу
| RVi-C311M (2.5) | Антивандальная камера; Тип матрицы: 1/3” CCD; Фокусное расстояние объектива: 2.5 мм; Горизонтальный угол обзора: 121°; Нижний порог чувствительности: 0,5 Люкс (ИК выкл); Количество пикселей по горизонтали и вертикали: 976x582; Баланс белого (AWB): Авто; Автоматическая регулировка усиления (AGC): Авто; Режим «День/ночь»: Электронное переключение; Дальность ИК-подсветки: До10 м, Smart IR; Отношение сигнал/шум: 56 дБ (АРУ выкл.); Класс защиты: IP67; Диапазон рабочих температур: -40 … +65°С; Питание: 12В DC ±10%, не более 220 мА/не более 2,6 Вт; Габаритные размеры:59х52 мм; Вес: 130 г. | По запросу
Аналоговы камеры
| RVi-C111A (2.35) | Миниатюрная камера, 1/3” Цветная, ПЗС; Фокусное расстояние объектива: 2.35 мм; Горизонтальный угол обзора: 145°; Нижний порог чувствительности: 0,05 Люкс (ИК выкл) / 0 Люкс (ИК вкл); Количество пикселей по горизонтали и вертикали: 976x582; Компенсация задней засветки (BLC): Авто; Баланс белого (AWB): Авто; Автоматическая регулировка усиления (AGC): Авто; Режим «День/ночь»: Электронное переключение; Дальность ИК-подсветки: До 2 м, Smart IR; Отношение сигнал/шум: 50 дБ (АРУ выкл.); Диапазон рабочих температур: -40 … +65°С; Питание: 12В DC ±10%, не более 60 мА (ИК выкл) , 130 мА (ИК вкл) / Не более 1,6 Вт (ИК вкл); Габаритные размеры: 32.2x42.6x30 мм; Вес: 51 г | По запросу
| RVi-C100 (2.8) | Миниатюрная камера; 1/3 Цветная, КМОП; Фокусное расстояние объектива: 2.8 мм; Горизонтальный угол обзора: 81°; Нижний порог чувствительности: 0,01 Люкс (АРУ выкл.); Количество пикселей по горизонтали и вертикали: 752 х 582; Компенсация задней засветки (BLC): Авто; Баланс белого (AWB): Авто; Автоматическая регулировка усиления (AGC): Авто; Режим «День/ночь»: Электронное переключение; Отношение сигнал/шум: 50 дБ (АРУ выкл.); Класс защиты: IP55; Диапазон рабочих температур: -40 … +65°С; Питание: 12В DC ±10%, не более 60 мА/не более 0,7 Вт; Габаритные размеры: 28.5x44.7x42 мм; Вес: 120 г | По запросу
| RVi-C100 (2.5) | Миниатюрная камера; 1/3 Цветная, КМОП; Фокусное расстояние объектива: 2.5 мм; Горизонтальный угол обзора: 120°; Нижний порог чувствительности: 0,01 Люкс (АРУ выкл.); Количество пикселей по горизонтали и вертикали: 752 х 582; Компенсация задней засветки (BLC): Авто; Баланс белого (AWB): Авто; Автоматическая регулировка усиления (AGC): Авто; Режим «День/ночь»: Электронное переключение; Отношение сигнал/шум: 50 дБ (АРУ выкл.); Класс защиты: IP55; Диапазон рабочих температур: -40 … +65°С; Питание: 12В DC ±10%, не более 60 мА/не более 0,7 Вт; Габаритные размеры: 28.5x44.7x42 мм; Вес: 120 г | По запросу
МОНИТОРЫ ВИДЕОНАБЛЮДЕНИЯ
Соотношение сторон 16:9
| RVi-M07P | Монитор видеонаблюдения; Диагональ: 7”; Разрешение: 800х480; Время отклика: 10 мс; Яркость: 400 кд/м2; Контраст: 500:1; Угол обзора: 120°/ 140°; Видеовходы: 2 канала BNC 0.1В; Аудиовходы: 2 канала RCA 70…100мВ; Питание: DC 12~24В ± 10%; Габаритные размеры: 180х120х23 мм; Материал корпуса: Пластик; Вес: 370 г ± 10г | По запросу
В прайс-листе указаны рекомендованные розничные цены. Просим уточнять актуальную стоимость оборудования у менеджеров компании RVi Group.

## Монтажное оборудование
<-------- К ОГЛАВЛЕНИЮ
Фото | Наименование | Краткие характеристики | Розничная цена, руб. | Примечание
КРОНШТЕЙНЫ, АДАПТЕРЫ, СОЛНЦЕЗАЩИТНЫЕ КОЗЫРЬКИ
1 серия
| RVi-BA | Адаптер для настенного кронштейна к аналоговой камере видеонаблюдения RVi-C51Z23i | 1100
| RVi-BA2 | Адаптер для настенного кронштейна камер видеонаблюдения: IPC38VM4, | 770
| RVi-BW2 | Настенный кронштейн к аналоговой камере видеонаблюдения RVi-C51Z23i | 1870
| RVi-BHL | Удлинитель (220 мм) к потолочному кронштейну RVi-380BH для скоростных купольных камер видеонаблюдения (RVi-C51Z23i, RVi-C61Z36, RVi-387, RVi-IPC62Z12, RVi-IPC62Z30, RVi-IPC52Z12, RVi-IPC52Z30-PRO, RVi-IPC62Z30-PRO, RVi-IPC62DN30, RVi-IPC52DN30) | 1100
| RVi-BHL2 | Удлинитель к потолочному кронштейну для камер видеонаблюдения: RVI-IPC62Z25-A1, RVI-IPC62Z30-A1, RVI-IPCIPC62Z30-PRO V.2, RVI-IPCIPC62Z30, RVI-IPCIPC62Z12, RVI-IPCIPC52Z30-PRO, RVI-IPCC61Z20-C | 2200
| RVi-BW3 | Настенный кронштейн для IP-камер видеонаблюдения RVi-IPC32MS, IPC32S, IPC32M, IPC33M | 990
| RVi-BW4 | Настенный кронштейн для камер видеонаблюдения: RVi-IPC32MS-IR V.2, RVi-IPC38VD, RVi-IPC34VD, RVi-IPC34M-IR V.2, RVi-IPC34M-IR, RVi-IPC33VB, RVi-IPC31VB, RVi-HDC311VB-C (3.6) | 1100
| RVI-1BWM-4 black | Настенный кронштейн для камер видеонаблюдения: RVi-IPC32MS-IR V.2, RVi-IPC38VD, RVi-IPC34VD, RVi-IPC34M-IR V.2, RVi-IPC34M-IR, RVi-IPC33VB, RVi-IPC31VB, RVi-HDC311VB-C (3.6) | 1400
| RVi-BIC1 | Потолочный кронштейн для камер видеонаблюдения: RVi-IPC38VM4, | 2090
| RVi-BPA1 | Парапетный кронштейн для камер видеонаблюдения: RVI-IPC62Z30-A1, RVI-IPC62Z25-A1, IPC62Z30-PRO V.2, IPC62Z30, IPC62Z12, IPC52Z30-PRO, IPC52Z12, | 8250
| RVi-380BC | Угловой кронштейн. Для скоростных купольных аналоговых камер видеонаблюдения: RVi-C51Z23i, RVi-C61Z36, RVi-387. Для IP-камер видеонаблюдения: RVi-IPC43DNS, RVi-IPC43, RVi-IPC43M3, RVi-IPC43-PRO (уличные); RVi-IPC62Z12, RVi-IPC62Z30, RVi-IPC52Z12, RVi-IPC52Z30-PRO, RVi-IPC62Z30-PRO, RVi-IPC62DN30, RVi-IPC52DN30 (скоростные купольные) | 3300
| RVi-380BP | Кронштейн для крепления на столб (min d=60мм, max d=200мм). Для скоростных купольных аналоговых камер видеонаблюдения: RVi-C51Z23i, RVi-C61Z36, RVi-387. Для IP-камер видеонаблюдения: RVi-IPC43DNS, RVi-IPC43, RVi-IPC43M3, RVi-IPC43-PRO (уличные); RVi-IPC62Z12, RVi-IPC62Z30, RVi-IPC52Z12, RVi-IPC52Z30-PRO, RVi-IPC62Z30-PRO, RVi-IPC62DN30, RVi-IPC52DN30 (скоростные купольные) | 2750
| RVi-380BH | Потолочный кронштейн (230 им). Для скоростных купольных аналоговых камер видеонаблюдения: RVi-C51Z23i, RVi-C61Z36, RVi-387. Для скоростных купольных IP-камер видеонаблюдения: RVi-IPC62Z12, RVi-IPC62Z30, RVi-IPC52Z12, RVi-IPC52Z30-PRO, RVi-IPC62Z30-PRO, RVi-IPC62DN30, RVi-IPC52DN30 | 2750
| RVi-BM1 | Настольное крепление для монитора RVi-M43M (в комплект не входит) | 1870
2 Серия
| RVi-2BWM-D1 | Для IP-камер видеонаблюдения: RVi-2NCD2044 (2.8/4/6/12) RVi-2NCF6034 (2.8/4/6/12) | 1800
| RVi-2BWM-F1 | Для IP-камер видеонаблюдения: RVi-2NCF2048 (2.8/4/6) RVi-2NCF6038 (2.8/4) | 1900
| RVi-2BPM-T3 | Для IP-камер видеонаблюдения: RVi-2NCT2045 (2.8-12/6-22) RVi-2NCT6035 (2.8-12/6-22) | 3500
| RVi-2BWM-D2 | Для IP-камер видеонаблюдения: RVi-2NCD2045 (2.8-12) RVi-2NCD6035 (2.8-12) | 3200
| RVi-2BPM-T2 | Для IP-камер видеонаблюдения: RVi-2NCT2042-L5 (2.8/4/6/12) RVi-2NCT6032-L5 (2.8/4/6/12) | 3500
| RVi-2BWM-E1 | Для IP-камер видеонаблюдения: RVi-2NCE2045 (2.8-12) RVi-2NCE6035 (2.8-12) | 3400
3 Серия
| RVi-BPM1 | Кронштейн для крепления на столб для IP-камер RVi-NC2055M4, RVi-NC4055M4, RVi-NC4055M8 (рекомендуется устанавливать вместе с RVi-BMB1) | 4800
| RVi-3BCM1 | Для IP-камер видеонаблюдения: RVi-3NCDX16034 (4) | 6000 | ПОД ЗАКАЗ
| RVi-3BWM4 | Для IP-камер видеонаблюдения: RVi-3NCDX16034 (4) | 6000 | ПОД ЗАКАЗ
| RVi-BWM3 | Кронштейн для IP-камер RVi-NC2065F28, RVi-NC2065F60, RVi-NC4065F28 | 2000
| RVi-BWM1 | Кронштейн для IP-камер RVi-NC2065M4 и RVi-NC4065M4 | 2000
| RVi-BWM2 | настенный кронштейн для камер RVi-NC2075M4 и RVi-NC4075M4 | 6000
| RVi-BSM1 | солнцезащитный козырек для купольных камер RVi-NC2075M4 и RVi-NC4075M4 | 4000
МОНТАЖНЫЕ КОРОБКИ
1 Серия
| RVi-MB1 | Монтажная коробка для настенного кронштейна для скоростных купольных аналоговых и IP-камер видеонаблюдения (RVi-C51Z23i, RVi-C61Z36, RVi-387, RVi-IPC62Z12, RVi-IPC62Z30, RVi-IPC52Z12, RVi-IPC52Z30-PRO, RVi-IPC62Z30-PRO, RVi-IPC62DN30, RVi-IPC52DN30) | 1870
| RVi-MB2 | Монтажная коробка для уличных IP-камер видеонаблюдения: RVi-IPC43DNS, RVi-IPC43, RVi-IPC43M3, RVi-IPC43-PRO и других камер с крепежным основанием 7х7 см | 2200
| RVi-MB3 | Монтажная коробка для IP и аналоговых камер видеонаблюдения: RVi-IPC43S(3.6 мм), RVi-IPC43L(2.7-12), RVi-IPC42(2.7-12) и RVi-HDC311B-C(3.6 мм), RVi-HDC411-C(3.6 мм), RVi-HDC421-C(3.6 мм), RVi-HDC411-C(2.7-12), RVi-HDC311-C (2.7-12) | 2200
| RVi-MB3 | Для IP-камер видеонаблюдения: RVi-IPC41S v.2, RVi-IPC42S v.2, RVi-IPC43S v.2, RVi-IPC43L (2.7-12), RVi-IPC43S (3.6), RVi-IPC42 (2.7-12), RVi-IPC34VDM4, RVi-IPC44. Для аналоговых камер видеонаблюдения: RVi-HDC311B (2.8 мм), RVi-HDC411-C (3.6 мм), RVi-HDC411-C (2.7-12 мм), RVi-HDC421-C (3.6 мм), RVi-HDC421-C (2.7-12 мм). | 2200
| RVi-MB4 | Монтажная коробка для камер видеонаблюдения: RVi-HDC321V, RVi-IPC52Z4i, RVi-IPC34VDM4, RVi-IPC33 (2.7-12), RVi-IPC32VL (2.7-12) | 880
| RVi-MB5 | Монтажная коробка для камер видеонаблюдения: RVi-IPC38VM4 | 1760
| RVi-MB6 | Монтажная коробка для камер видеонаблюдения: RVi-IPC32MS-IR V.2, RVi-IPC38VD, RVi-IPC34VD, RVi-IPC34M-IR V.2, RVi-IPC34M-IR | 715
| RVI-1BMB-6 black | Монтажная коробка для камер видеонаблюдения: RVi-IPC32MS-IR V.2, RVi-IPC38VD, RVi-IPC34VD, RVi-IPC34M-IR V.2, RVi-IPC34M-IR | 780
2 Серия
| RVi-2BMB-T1 | Для IP-камер видеонаблюдения: RVi-2NCT2042 (2.8/4/6) RVi-2NCT6032 (2.8/4/6) | 1300
| RVi-2BMB-D1 | Для IP-камер видеонаблюдения: RVi-2NCD2044 (2.8/4/6/12) RVi-2NCD6034 (2.8/4/6/12) | 1100
| RVi-2BMB-F1 | Для IP-камер видеонаблюдения: RVi-2NCF2048 (2.8/4/6) RVi-2NCF6038 (2.8/4) | 2400
| RVi-2BMB-T2 | Для IP-камер видеонаблюдения: RVi-2NCT2042-L5 (2.8/4/6/12) RVi-2NCT6032-L5 (2.8/4/6/12) | 1500
3 Серия
| RVi-BMB1 | Монтажная коробка для IP-камер RVi-NC2055M4, RVi-NC4055M4 | 4500
В прайс-листе указаны рекомендованные розничные цены. Просим уточнять актуальную стоимость оборудования у менеджеров компании RVi Group.

## Доп. аксессуары
<-------- К ОГЛАВЛЕНИЮ
Фото | Наименование | Краткие характеристики | Розничная цена, руб. | Примечание
КОНТРОЛЛЕРЫ
| RVi-UTC01 | UTC-Контроллер, Форматы: HDCVI / AHD / HDTVI / CVBS; Потребляемая мощность: 0.3 Вт; Электропитание: Элемент ААА × 2 (в комплект не входит); Индикация: Подсветка текущего формата; Тип разъема: BNC (мама) / BNC (папа); Размеры: 90 мм × 41 мм × 21 мм; Длина кабеля: 560 мм Вес: 48 г; Диапазон рабочих температур: 0°С ~ 40°С | 1210
ПУЛЬТЫ УПРАВЛЕНИЯ
| RVi-IPK01 | Сетевой пульт управления цифровыми и IP-видеорегистраторами, скоростными поворотными аналоговыми и IP-камерами RVi; 3-х осевой джойстик; Функции PTZ (Управление ZOOM и скоростью поворота камеры, предустановки, автопанорама, движение по траектории, вспомогательные функции, шаблон); LCD дисплей; RS-485, LAN; Дополнительно: USB-порт, Потребление тока: Не более 1.2 А; Габаритные размеры: 307x104 мм | 33000
ОБЪЕКТИВЫ
С фиксированным фокусным M12 (фиксированная диафрагма)
| RVi-0360B | Объектив; 1/3" формат; Фокусное расстояние: 3.6 мм; Угол обзора по горизонтали: 67.4°; Минимальное расстояние фокусировки: 0.2 м | 170
| RVi-02820B | Объектив 1/3" Фокусное расстояние: 2.8 мм; | По запросу
Вариофокальные С/СS (автоматическая диафрагма)
| RVi-0358A | Объектив; 1/3" формат; Фокусное расстояние: 3.5-8 мм; Угол обзора по горизонтали: 68.88°-33.40°; Минимальное расстояние фокусировки: 0.3 м; Крепление: CS | 1210
Вариофокальные C/CS с ИК-коррекцией (автоматическая диафрагма)
| RVi-0358AIR | Объектив; 1/3" формат; Фокусное расстояние: 3.5-8мм; F1.4-360; Угол обзора по горизонтали: 68.88°-33.40°; Минимальное расстояние фокусировки: 0.3 м; Крепление: CS | 1760
Мегапиксельные вариофокальные C/CS с ИК-коррекцией (автоматическая диафрагма)
| RVi-1240AIR | Для камер видеонаблюдения с разрешением до 3 мегапикселей; 1/2" формат; Фокусное расстояние: 12-40 мм; F/1.8; Угол обзора по горизонтали: 36°-10°; Минимальное расстояние фокусировки: 0.5 м; Крепление: CS; Автодиафрагма DC; ИК-коррекция | 7700
| RVi-02713AIR | RVi-02713AIR Объектив для камер видеонаблюдения с разрешением до 3 мегапикселей, 1/2,7" фокусное расстояние 2.7-13 мм; F/1.4; Минимальное расстояние фокусировки: 0.1 м; Крепление CS, Автодиафрагма DC, ИК-коррекция | 3630
ИСТОЧНИКИ ПИТАНИЯ
12-ти вольтовые
| RVi-P12/1 | Источник питания для камер видеонаблюдения; Входное напряжение: ~ 50 Гц 140…265 В; Выходное напряжение: DC 12,3±0,3 В; Ток нагрузки: 0...1 А; Потребляемая мощность: менее 20 Вт; Класс защиты: IP64; Встроенная термозащита от перегрузок; Диапазон рабочих температур: -30 … +50°С; Габаритные размеры: 48х68х25 мм | 660
В прайс-листе указаны рекомендованные розничные цены. Просим уточнять актуальную стоимость оборудования у менеджеров компании RVi Group.

## Мониторы
<-------- К ОГЛАВЛЕНИЮ
Фото | Наименование | Краткие характеристики | Розничная цена, руб. | Примечание
МОНИТОРЫ ВИДЕОНАБЛЮДЕНИЯ
| RVi-M19P V.2 | Монитор видеонаблюдения; Диагональ: 19.5”; Соотношение сторон: 16:9; Время отклика: 5 мс; Яркость: 250 кд/м2; Контраст: 1000:1; Видеовходы: 1хBNC, 1xVGA, 1x HDMI; Видеовыходы: 1хBNC (сквозной); Дополнительно: Динамики 2х2.5 Вт Аудио вх/вых: 1x3.5 jack; Исполнение: Настольное, Vesa 100x100; Питание: DC 12 В до 18 Вт; Корпус: пластиковый; Габаритные размеры: 486x370x190 мм; | 24200
| RVi-M22P V.2 | Монитор видеонаблюдения; Диагональ: 21.5”; Разрешение: 1920×1080; Соотношение сторон: 16:9; Время отклика: 5 мс; Яркость: 250 кд/м2; Контраст: 1000:1; Видеовходы: 1хBNC, 1xVGA, 1x HDMI; Дополнительно: Динамики 2х8 Вт; USB-интерфейс: 1×USB 2.0 (опционально); Аудио вх/вых: 1x3.5 jack; Исполнение: Настольное, Vesa 75x75; Питание: 100-240В AC до 30 Вт; Корпус: пластиковый; Габаритные размеры: 503 × 368 × 161 мм; Вес: 3,2 кг | 25300
| RVi-M32P | Монитор видеонаблюдения; Диагональ: 32”; Разрешение: 1920×1080; Соотношение сторон: 16:9; Время отклика: 6,5 мс; Яркость: 300 кд/м2; Контраст: 3000:1; Видеовходы: 2хBNC, 1xVGA, 1x HDMI; Дополнительно: Динамики 2х8 Вт; USB-интерфейс: 1×USB 2.0 (опционально); Аудио вх/вых: 1/1 (3,5 мм); Исполнение: Настольное, Vesa 200x100; Питание: 100-240В AC до 55 Вт; Корпус: пластиковый; Габаритные размеры: 744 × 524 × 200 мм; Вес: 8,8 кг | 55000
В прайс-листе указаны рекомендованные розничные цены. Просим уточнять актуальную стоимость оборудования у менеджеров компании RVi Group.

## HDD (жесткие диски)
<-------- К ОГЛАВЛЕНИЮ
Фото | Наименование | Краткие характеристики | Розничная цена, usd.
ЖЕСТКИЕ ДИСКИ
| Seagate ST1000VX005 1 ТБ | Жесткий диск Seagate ST2000VX008 серии SkyHawk, 1Tб, 3,5” SATA 3 (6GB/s), 5900 RPM, с технологией ImagePerfect для круглосуточной работы в сетевых и аналоговых системах видеонаблюдения. | по запросу
| Seagate ST2000VX008 2 ТБ | Жесткий диск Seagate ST2000VX008 серии SkyHawk, 2Tб, 3,5” SATA 3 (6GB/s), 5900 RPM, с технологией ImagePerfect для круглосуточной работы в сетевых и аналоговых системах видеонаблюдения. | 91.42
| Seagate ST4000VX007 4 ТБ | Жесткий диск Seagate ST4000VX007 серии SkyHawk, 4Tб, 3,5” SATA 3 (6GB/s), 5900 RPM, с технологией ImagePerfect для круглосуточной работы в сетевых и аналоговых системах видеонаблюдения. | 153.27
| Seagate ST6000VX0023 6 ТБ | Жесткий диск Seagate ST6000VX0023 серии SkyHawk, 6Tб, 3,5” SATA 3 (6GB/s), 7200 RPM, с технологией ImagePerfect для круглосуточной работы в сетевых и аналоговых системах видеонаблюдения, с датчиком вибрации вращения, подходит для использования в многодисковых (более 8 отсеков) системах. | 238.16
| Seagate ST8000VX0022 8 ТБ | Жесткий диск Seagate ST8000VX0022 серии SkyHawk, 8Tб, 3,5” SATA 3 (6GB/s), 7200 RPM, с технологией ImagePerfect для круглосуточной работы в сетевых и аналоговых системах видеонаблюдени, с датчиком вибрации вращения, подходит для использования в многодисковых (более 8 отсеков) системах. | 314.19
| ST10000VX0004 10 ТБ | Жесткий диск Seagate ST10000VX0004 серии SkyHawk, 10Tб, 3,5” SATA 3 (6GB/s), 7200 RPM, с технологией ImagePerfect для круглосуточной работы в сетевых и аналоговых системах видеонаблюдения, с датчиком вибрации вращения, подходит для использования в многодисковых (более 8 отсеков) системах. | 409.67
В прайс-листе указаны рекомендованные розничные цены. Просим уточнять актуальную стоимость оборудования у менеджеров компании RVi Group.